## MC - Geral
MEMÓRIA DE CÁLCULO
Obra: | REQUALIFICAÇÃO DO MERCADO E AÇOUGUE PÚBLICO DO MUNICÍPIO DE CUPIRA/PE
1 |  |  | SERVIÇOS PRELIMINARES
1.1 | 103689 | SINAPI | FORNECIMENTO E INSTALAÇÃO DE PLACA DE OBRA COM CHAPA GALVANIZADA E ESTRUTURA DE MADEIRA. AF_03/2022_PS | ÁREA | X | Y | Z | TAXA | DESCONTO | QUANT. TOTAL
PLACA DE OBRA |  |  |  |  | 2 | 4 |  |  |  | 8
|  |  |  | TOTAL | [5 empty] | 8 | M²
1.2 | 98459 | SINAPI | TAPUME COM TELHA METÁLICA. AF_03/2024 | ÁREA | X | Y | Z | TAXA | DESCONTO | QUANT. TOTAL
FECHAMENTO - RUA VELHO MANOEL FERREIRA |  |  |  |  | 58.6 |  | 2 |  |  | 117.2
FECHAMENTO - RUA DOM JUVÊNCIO DE BRITO |  |  |  |  | 59.7 |  | 2 |  |  | 119.4
|  |  |  | TOTAL | [5 empty] | 236.6 | M²
2 |  |  | ADMINISTRAÇÃO LOCAL
2.1 | 90777 | SINAPI | ENGENHEIRO CIVIL DE OBRA JUNIOR COM ENCARGOS COMPLEMENTARES | MESES | SEMANA/MÊS | DIAS/ SEMANA | HORAS DIÁRIAS | TAXA | DESCONTO | QUANT. TOTAL
ENGENHEIRO EXECUTOR |  |  |  | 10 | 4 | 1 | 4 |  |  | 160
|  |  |  | TOTAL | [5 empty] | 160 | H
2.2 | 90776 | SINAPI | ENCARREGADO GERAL COM ENCARGOS COMPLEMENTARES | MESES | SEMANA/MÊS | DIAS/ SEMANA | HORAS DIÁRIAS | TAXA | DESCONTO | QUANT. TOTAL
ENCARREGADO |  |  |  | 10 | 4 | 5 | 6 |  |  | 1200
|  |  |  | TOTAL | [5 empty] | 1200 | H
3 |  |  | DEMOLIÇÕES
3.1 | 97625 | SINAPI | DEMOLIÇÃO DE ALVENARIA PARA QUALQUER TIPO DE BLOCO, DE FORMA MECANIZADA, SEM REAPROVEITAMENTO. AF_09/2023 | ÁREA | X | Y | Z | TAXA | DESCONTO | QUANT. TOTAL
AÇOUGUE |  |  |  |  | 11.9 | 0.9 | 0.15 |  |  | 1.6065
AÇOUGUE |  |  |  |  | 1.8 | 0.9 | 0.15 | 6 |  | 1.458
AÇOUGUE |  |  |  |  | 11.9 | 0.9 | 0.15 |  |  | 1.6065
AÇOUGUE |  |  |  |  | 1.8 | 0.9 | 0.15 | 7 |  | 1.701
AÇOUGUE |  |  |  |  | 10.2 | 0.9 | 0.15 | 2 |  | 2.754
AÇOUGUE |  |  |  |  | 1.7 | 0.9 | 0.15 | 12 |  | 2.754
AÇOUGUE |  |  |  |  | 12.1 | 0.9 | 0.15 | 2 |  | 3.267
AÇOUGUE |  |  |  |  | 1.7 | 0.9 | 0.15 | 12 |  | 2.754
AÇOUGUE |  |  |  |  | 27.8 | 4.9 | 0.3 | 2 | 7.4 | 74.332
AÇOUGUE |  |  |  |  | 110.55 |  | 0.3 | 2 | 14.26 | 52.07
MERCADO DE PEIXE |  |  |  |  | 27.7 | 0.9 | 0.15 |  |  | 3.7395
MERCADO DE PEIXE |  |  |  |  | 11.4 | 0.9 | 0.15 |  |  | 1.539
MERCADO DE PEIXE |  |  |  |  | 11.75 | 0.9 | 0.15 |  |  | 1.5863
MERCADO DE PEIXE |  |  |  |  | 2 | 0.9 | 0.15 | 21 |  | 5.67
MERCADO DE PEIXE |  |  |  |  | 27.6 | 5.4 | 0.15 | 2 |  | 44.712
MERCADO DE PEIXE |  |  |  |  | 6.7 | 5.4 |  | 2 | 12 | 60.36
MERCADO DE PEIXE |  |  |  |  | 27.7 | 5.4 |  |  |  | 149.58
MERCADO PÚBLICO |  |  |  |  | 2.45 | 2.5 | 0.15 |  |  | 0.91875
MERCADO PÚBLICO |  |  |  |  | 4.65 | 2.5 | 0.15 |  |  | 1.7437
MERCADO PÚBLICO |  |  |  |  | 0.7 | 4.5 | 0.15 | 4 |  | 1.89
MERCADO PÚBLICO |  |  |  |  | 3.15 | 2.4 | 0.15 | 2 |  | 2.268
MERCADO PÚBLICO |  |  |  |  | 3.7 | 2.4 | 0.15 | 2 |  | 2.664
MERCADO PÚBLICO |  |  |  |  | 3.6 | 2.4 | 0.15 | 2 |  | 2.592
MERCADO PÚBLICO |  |  |  |  | 3.6 | 2.4 | 0.15 | 2 |  | 2.592
MERCADO PÚBLICO |  |  |  |  | 3.7 | 2.4 | 0.15 | 2 |  | 2.664
MERCADO PÚBLICO |  |  |  |  | 3.15 | 2.4 | 0.15 | 2 |  | 2.268
MERCADO PÚBLICO |  |  |  |  | 12.4 | 2.4 | 0.15 | 2 |  | 8.928
MERCADO PÚBLICO |  |  |  |  | 2.12 |  | 0.15 | 30 |  | 9.54
MERCADO PÚBLICO |  |  |  |  | 28.3 | 5.1 |  | 2 | 10 | 278.66
MERCADO PÚBLICO |  |  |  |  | 26.3 | 5.1 |  | 2 | 49.5 | 218.76
RASGOS EM ALVENARIA - NOVOS PILARES |  |  |  |  | 0.6 | 0.3 | 4.65 | 10 |  | 8.37
RASGOS EM ALVENARIA - NOVOS PILARES |  |  |  |  | 0.6 | 0.3 | 4.65 | 18 |  | 15.066
|  |  |  | TOTAL | [5 empty] | 970.4142 | M³
3.2 | 97629 | SINAPI | DEMOLIÇÃO DE LAJES, EM CONCRETO ARMADO, DE FORMA MECANIZADA COM MARTELETE, SEM REAPROVEITAMENTO. AF_09/2023 | ÁREA | X | Y | Z | TAXA | DESCONTO | QUANT. TOTAL
MERCADO DE PEIXE |  |  |  |  | 27.7 | 0.4 | 0.1 |  |  | 1.108
MERCADO DE PEIXE |  |  |  |  | 11.5 | 0.4 | 0.1 |  |  | 0.46
MERCADO DE PEIXE |  |  |  |  | 11.7 | 0.4 | 0.1 |  |  | 0.468
MERCADO PÚBLICO |  |  |  |  | 11.9 | 0.4 | 0.1 |  |  | 0.476
MERCADO PÚBLICO |  |  |  |  | 11.9 | 0.4 | 0.1 |  |  | 0.476
MERCADO PÚBLICO |  |  |  |  | 10.2 | 0.4 | 0.1 | 4 |  | 1.632
MERCADO PÚBLICO |  |  |  |  | 12.1 | 0.4 | 0.1 | 4 |  | 1.936
MERCADO PÚBLICO |  |  |  |  | 27.2 | 0.4 | 0.1 |  |  | 1.088
MERCADO PÚBLICO |  |  |  |  | 1.55 | 0.4 | 0.1 | 5 |  | 0.31
|  |  |  | TOTAL | [5 empty] | 7.954 | M³
3.3 | 97627 | SINAPI | DEMOLIÇÃO DE PILARES E VIGAS EM CONCRETO ARMADO, DE FORMA MECANIZADA COM MARTELETE, SEM REAPROVEITAMENTO. AF_09/2023 | ÁREA | X | Y | Z | TAXA | DESCONTO | QUANT. TOTAL
MERCADO PÚBLICO |  |  |  |  | 0.3 | 0.3 | 4.2 | 12 |  | 4.536
MERCADO PÚBLICO |  |  |  |  | 0.3 | 0.3 | 27.7 | 4 |  | 9.972
AÇOUGUE |  |  |  |  | 6.2832 | 0.45 | 6.8 | 5 |  | 96.1327
AÇOUGUE |  |  |  |  | 0.3 | 0.3 | 6.8 |  |  | 0.612
|  |  |  | TOTAL | [5 empty] | 111.2527 | M³
3.4 | 104790 | SINAPI | DEMOLIÇÃO DE PISO DE CONCRETO SIMPLES, DE FORMA MECANIZADA COM MARTELETE, SEM REAPROVEITAMENTO. AF_09/2023 | ÁREA | X | Y | Z | TAXA | DESCONTO | QUANT. TOTAL
AÇOUGUE |  |  |  | 486.88 |  |  | 0.1 |  |  | 48.688
MERCADO DE PEIXE |  |  |  | 170.36 |  |  | 0.1 |  |  | 17.036
MERCADO PÚBLICO |  |  |  | 711.89 |  |  | 0.1 |  |  | 71.189
|  |  |  | TOTAL | [5 empty] | 136.913 | M³
3.5 | 97647 | SINAPI | REMOÇÃO DE TELHAS DE FIBROCIMENTO METÁLICA E CERÂMICA, DE FORMA MANUAL, SEM REAPROVEITAMENTO. AF_09/2023 | ÁREA | X | Y | Z | TAXA | DESCONTO | QUANT. TOTAL
AÇOUGUE |  |  |  | 486.88 | [5 empty] | 486.88
CALÇADAS |  |  |  | 111.48 | [5 empty] | 111.48
CALÇADAS |  |  |  | 123.85 | [5 empty] | 123.85
MERCADO DE PEIXE |  |  |  | 170.36 | [5 empty] | 170.36
MERCADO PÚBLICO |  |  |  | 711.89 | [5 empty] | 711.89
|  |  |  | TOTAL | [5 empty] | 1604.46 | M²
3.6 | 97655 | SINAPI | REMOÇÃO DE TRAMA METÁLICA PARA COBERTURA, DE FORMA MANUAL, SEM REAPROVEITAMENTO. AF_09/2023 | ÁREA | X | Y | Z | TAXA | DESCONTO | QUANT. TOTAL
MERCADO DE PEIXE |  |  |  | 170.36 | [5 empty] | 170.36
MERCADO PÚBLICO |  |  |  | 711.89 | [5 empty] | 711.89
|  |  |  | TOTAL | [5 empty] | 882.25 | M²
3.7 | 97657 | SINAPI | REMOÇÃO DE TESOURAS METÁLICAS, COM VÃO MAIOR OU IGUAL A 8M, DE FORMA MANUAL, SEM REAPROVEITAMENTO. AF_09/2023 | ÁREA | X | Y | Z | TAXA | DESCONTO | QUANT. TOTAL
MERCADO DE PEIXE |  |  |  | 2 | [5 empty] | 2
MERCADO PÚBLICO |  |  |  | 6 | [5 empty] | 6
|  |  |  | TOTAL | [5 empty] | 8 | M²
3.8 | 97650 | SINAPI | REMOÇÃO DE TRAMA DE MADEIRA PARA COBERTURA, DE FORMA MANUAL, SEM REAPROVEITAMENTO. AF_09/2023 | ÁREA | X | Y | Z | TAXA | DESCONTO | QUANT. TOTAL
AÇOUGUE |  |  |  | 486.88 | [5 empty] | 486.88
|  |  |  | TOTAL | [5 empty] | 486.88 | M²
3.9 | 97644 | SINAPI | REMOÇÃO DE PORTAS, DE FORMA MANUAL, SEM REAPROVEITAMENTO. AF_09/2023 | ÁREA | X | Y | Z | TAXA | DESCONTO | QUANT. TOTAL
AÇOUGUE |  |  |  |  | 1.9 | 3.7 |  | 9 |  | 63.27
MERCADO DE PEIXE |  |  |  |  | 2 | 3 |  | 2 |  | 12
MERCADO DE PEIXE |  |  |  |  | 4 | 3 |  |  |  | 12
MERCADO PÚBLICO |  |  |  |  | 2.75 | 3 |  | 6 |  | 49.5
|  |  |  | TOTAL | [5 empty] | 136.77 | M²
3.10 | 97645 | SINAPI | REMOÇÃO DE JANELAS, DE FORMA MANUAL, SEM REAPROVEITAMENTO. AF_09/2023 | ÁREA | X | Y | Z | TAXA | DESCONTO | QUANT. TOTAL
MERCADO DE PEIXE |  |  |  |  | 1.9 | 2 |  | 4 |  | 15.2
|  |  |  | TOTAL | [5 empty] | 15.2 | M²
4 |  |  | MOVIMENTO DE TERRAS
4.1 | 96523 | SINAPI | ESCAVAÇÃO MANUAL PARA BLOCO DE COROAMENTO OU SAPATA (INCLUINDO ESCAVAÇÃO PARA COLOCAÇÃO DE FÔRMAS). AF_01/2024 | ÁREA | X | Y | Z | TAXA | DESCONTO | QUANT. TOTAL
SAPATA 1 |  |  |  |  | 1.5 | 2.1 | 1.5 | 2 |  | 9.45
SAPATA 2 |  |  |  |  | 1.9 | 2.7 | 1.5 | 12 |  | 92.34
SAPATA 3 |  |  |  |  | 1.5 | 2.1 | 1.5 | 2 |  | 9.45
SAPATA 4 |  |  |  |  | 1.5 | 2.1 | 1.5 | 2 |  | 9.45
SAPATA 5 |  |  |  |  | 1.7 | 2.4 | 1.5 | 4 |  | 24.48
SAPATA 6 |  |  |  |  | 1.7 | 2.4 | 1.5 | 6 |  | 36.72
SAPATA 7 |  |  |  |  | 1.7 | 2.4 | 1.5 | 2 |  | 12.24
ESTRUTURA COMPLEMENTAR 1 |  |  |  |  | 0.75 | 0.9 | 1.5 | 61 |  | 61.7625
ESTRUTURA COMPLEMENTAR 2 |  |  |  |  | 0.8 | 0.95 | 1.5 | 19 |  | 21.66
ESTRUTURA COMPLEMENTAR 3 |  |  |  |  | 0.75 | 0.95 | 1.5 | 44 |  | 47.025
ESTRUTURA COMPLEMENTAR 4 |  |  |  |  | 0.9 | 1.05 | 1.5 | 6 |  | 8.505
ESTRUTURA COMPLEMENTAR 5 |  |  |  |  | 0.95 | 1.15 | 1.5 | 9 |  | 14.7487
ESTRUTURA COMPLEMENTAR 6 |  |  |  |  | 120.3 | 0.4 | 0.8 |  |  | 38.496
|  |  |  | TOTAL | [5 empty] | 386.3273 | M³
4.2 | 101616 | SINAPI | PREPARO DE FUNDO DE VALA COM LARGURA MENOR QUE 1,5 M (ACERTO DO SOLO NATURAL). AF_08/2020 | ÁREA | X | Y | Z | TAXA | DESCONTO | QUANT. TOTAL
SAPATA 1 |  |  |  |  | 1.5 | 2.1 |  | 2 |  | 6.3
SAPATA 2 |  |  |  |  | 1.9 | 2.7 |  | 12 |  | 61.56
SAPATA 3 |  |  |  |  | 1.5 | 2.1 |  | 2 |  | 6.3
SAPATA 4 |  |  |  |  | 1.5 | 2.1 |  | 2 |  | 6.3
SAPATA 5 |  |  |  |  | 1.7 | 2.4 |  | 4 |  | 16.32
SAPATA 6 |  |  |  |  | 1.7 | 2.4 |  | 6 |  | 24.48
SAPATA 7 |  |  |  |  | 1.7 | 2.4 |  | 2 |  | 8.16
ESTRUTURA COMPLEMENTAR 1 |  |  |  |  | 0.75 | 0.9 |  | 61 |  | 41.175
ESTRUTURA COMPLEMENTAR 2 |  |  |  |  | 0.8 | 0.95 |  | 19 |  | 14.44
ESTRUTURA COMPLEMENTAR 3 |  |  |  |  | 0.75 | 0.95 |  | 44 |  | 31.35
ESTRUTURA COMPLEMENTAR 4 |  |  |  |  | 0.9 | 1.05 |  | 6 |  | 5.67
ESTRUTURA COMPLEMENTAR 5 |  |  |  |  | 0.95 | 1.15 |  | 9 |  | 9.8325
ESTRUTURA COMPLEMENTAR 6 |  |  |  |  | 120.3 | 0.4 |  |  |  | 48.12
|  |  |  | TOTAL | [5 empty] | 280.0075 | M³
4.3 | 104737 | SINAPI | REATERRO MANUAL DE VALAS, COM PLACA VIBRATÓRIA. AF_08/2023 | ÁREA | X | Y | Z | TAXA | DESCONTO | QUANT. TOTAL
SAPATA 1 |  |  |  |  | 1.5 | 2.1 | 1.5 | 2 | 2.92 | 6.53
SAPATA 2 |  |  |  |  | 1.9 | 2.7 | 1.5 | 12 | 40.95 | 51.39
SAPATA 3 |  |  |  |  | 1.5 | 2.1 | 1.5 | 2 | 2.92 | 6.53
SAPATA 4 |  |  |  |  | 1.5 | 2.1 | 1.5 | 2 | 2.92 | 6.53
SAPATA 5 |  |  |  |  | 1.7 | 2.4 | 1.5 | 4 | 9.48 | 15
SAPATA 6 |  |  |  |  | 1.7 | 2.4 | 1.5 | 6 | 14.22 | 22.5
SAPATA 7 |  |  |  |  | 1.7 | 2.4 | 1.5 | 2 | 4.74 | 7.5
ESTRUTURA COMPLEMENTAR 1 |  |  |  |  | 0.75 | 0.9 | 1.5 | 61 | 0.3195 | 61.443
ESTRUTURA COMPLEMENTAR 2 |  |  |  |  | 0.8 | 0.95 | 1.5 | 19 | 0.3535 | 21.3065
ESTRUTURA COMPLEMENTAR 3 |  |  |  |  | 0.75 | 0.95 | 1.5 | 44 | 0.3345 | 46.6905
ESTRUTURA COMPLEMENTAR 4 |  |  |  |  | 0.9 | 1.05 | 1.5 | 6 | 0.4275 | 8.0775
ESTRUTURA COMPLEMENTAR 5 |  |  |  |  | 0.95 | 1.15 | 1.5 | 9 | 0.4865 | 14.2622
ESTRUTURA COMPLEMENTAR 6 |  |  |  |  | 120.3 | 0.4 | 0.8 |  | 19.248 | 19.248
|  |  |  | TOTAL | [5 empty] | 287.0077 | M³
4.4 | 94319 | SINAPI | ATERRO MANUAL DE VALAS COM SOLO ARGILO-ARENOSO. AF_08/2023 | ÁREA | X | Y | Z | TAXA | DESCONTO | QUANT. TOTAL
AÇOUGUE |  |  |  | 673.56 |  |  | 0.2 |  |  | 134.712
MERCADO DE PEIXE |  |  |  | 215.71 |  |  | 0.6 |  |  | 129.426
CORREDOR |  |  |  | 83.4 |  |  | 0.8 |  |  | 66.72
MERCADO PUBLICO |  |  |  | 494 |  |  | 0.8 |  |  | 395.2
|  |  |  | TOTAL | [5 empty] | 726.058 | M³
5 |  |  | INFRAESTRUTURA
5.1 |  |  | CONCRETO ARMADO - SAPATAS E PILARES DE ARRANQUE
5.1.1 | 96619 | SINAPI | LASTRO DE CONCRETO MAGRO, APLICADO EM BLOCOS DE COROAMENTO OU SAPATAS, ESPESSURA DE 5 CM. AF_01/2024 | ÁREA | X | Y | Z | TAXA | DESCONTO | QUANT. TOTAL
SAPATA 1 |  |  |  |  | 1.5 | 2.1 |  | 2 |  | 6.3
SAPATA 2 |  |  |  |  | 1.9 | 2.7 |  | 12 |  | 61.56
SAPATA 3 |  |  |  |  | 1.5 | 2.1 |  | 2 |  | 6.3
SAPATA 4 |  |  |  |  | 1.5 | 2.1 |  | 2 |  | 6.3
SAPATA 5 |  |  |  |  | 1.7 | 2.4 |  | 4 |  | 16.32
SAPATA 6 |  |  |  |  | 1.7 | 2.4 |  | 6 |  | 24.48
SAPATA 7 |  |  |  |  | 1.7 | 2.4 |  | 2 |  | 8.16
ESTRUTURA COMPLEMENTAR 1 |  |  |  |  | 0.75 | 0.9 |  | 61 |  | 41.175
ESTRUTURA COMPLEMENTAR 2 |  |  |  |  | 0.8 | 0.95 |  | 19 |  | 14.44
ESTRUTURA COMPLEMENTAR 3 |  |  |  |  | 0.75 | 0.95 |  | 44 |  | 31.35
ESTRUTURA COMPLEMENTAR 4 |  |  |  |  | 0.9 | 1.05 |  | 6 |  | 5.67
ESTRUTURA COMPLEMENTAR 5 |  |  |  |  | 0.95 | 1.15 |  | 9 |  | 9.8325
|  |  |  | TOTAL | [5 empty] | 231.8875 | M²
5.1.2 | 96535 | SINAPI | FABRICAÇÃO, MONTAGEM E DESMONTAGEM DE FÔRMA PARA SAPATA, EM MADEIRA SERRADA, E=25 MM, 4 UTILIZAÇÕES. AF_01/2024 | ÁREA | X | Y | Z | TAXA | DESCONTO | QUANT. TOTAL
SAPATA 1 |  |  |  |  | 3.2 | 0.5 |  | 4 |  | 6.4
SAPATA 2 |  |  |  |  | 4.2 | 0.75 |  | 24 |  | 75.6
SAPATA 3 |  |  |  |  | 3.2 | 0.5 |  | 4 |  | 6.4
SAPATA 4 |  |  |  |  | 3.2 | 0.5 |  | 4 |  | 6.4
SAPATA 5 |  |  |  |  | 3.7 | 0.65 |  | 8 |  | 19.24
SAPATA 6 |  |  |  |  | 3.7 | 0.65 |  | 12 |  | 28.86
SAPATA 7 |  |  |  |  | 3.7 | 0.65 |  | 4 |  | 9.62
ESTRUTURA COMPLEMENTAR (OBTIDA PELO EBERICK - ALTOQI) |  |  |  | 245.37 | [5 empty] | 245.37
|  |  |  | TOTAL | [5 empty] | 397.89 | M²
5.1.3 | 104920 | SINAPI | ARMAÇÃO DE BLOCO, SAPATA ISOLADA, VIGA BALDRAME E SAPATA CORRIDA UTILIZANDO AÇO CA-50 DE 12,5 MM - MONTAGEM. AF_01/2024 | PESO | X | Y | Z | TAXA | DESCONTO | QUANT. TOTAL
SAPATAS (PESO OBTIDO PELO CYPECAD) |  |  |  | 379 | [5 empty] | 379
|  |  |  | TOTAL | [5 empty] | 379 | KG
5.1.4 | 104919 | SINAPI | ARMAÇÃO DE SAPATA ISOLADA, VIGA BALDRAME E SAPATA CORRIDA UTILIZANDO AÇO CA-50 DE 10 MM - MONTAGEM. AF_01/2024 | PESO | X | Y | Z | TAXA | DESCONTO | QUANT. TOTAL
SAPATAS (PESO OBTIDO PELO CYPECAD) |  |  |  | 3594 | [5 empty] | 3594
ESTRUTURA COMPLEMENTAR (OBTIDA PELO EBERICK - ALTOQI) |  |  |  | 767.2 | [5 empty] | 767.2
|  |  |  | TOTAL | [5 empty] | 4361.2 | KG
5.1.5 | 104918 | SINAPI | ARMAÇÃO DE SAPATA ISOLADA, VIGA BALDRAME E SAPATA CORRIDA UTILIZANDO AÇO CA-50 DE 8 MM - MONTAGEM. AF_01/2024 | PESO | X | Y | Z | TAXA | DESCONTO | QUANT. TOTAL
ESTRUTURA COMPLEMENTAR (OBTIDA PELO EBERICK - ALTOQI) |  |  |  | 810.6 | [5 empty] | 810.6
|  |  |  | TOTAL | [5 empty] | 810.6 | KG
5.1.6 | 104916 | SINAPI | ARMAÇÃO DE SAPATA ISOLADA, VIGA BALDRAME E SAPATA CORRIDA UTILIZANDO AÇO CA-60 DE 5 MM - MONTAGEM. AF_01/2024 | PESO | X | Y | Z | TAXA | DESCONTO | QUANT. TOTAL
SAPATAS (PESO OBTIDO PELO CYPECAD) |  |  |  | 207 | [5 empty] | 207
ESTRUTURA COMPLEMENTAR (OBTIDA PELO EBERICK - ALTOQI) |  |  |  | 284.4 | [5 empty] | 284.4
|  |  |  | TOTAL | [5 empty] | 491.4 | KG
5.1.7 | 96556 | SINAPI | CONCRETAGEM DE SAPATA, FCK 30 MPA, COM USO DE JERICA - LANÇAMENTO, ADENSAMENTO E ACABAMENTO. AF_01/2024 | VOLUME | X | Y | Z | TAXA | DESCONTO | QUANT. TOTAL
SAPATA 1 |  |  |  |  | 1.3 | 1.9 | 0.5 | 2 |  | 2.47
SAPATA 2 |  |  |  |  | 1.7 | 2.5 | 0.75 | 12 |  | 38.25
SAPATA 3 |  |  |  |  | 1.3 | 1.9 | 0.5 | 2 |  | 2.47
SAPATA 4 |  |  |  |  | 1.3 | 1.9 | 0.5 | 2 |  | 2.47
SAPATA 5 |  |  |  |  | 1.5 | 2.2 | 0.65 | 4 |  | 8.58
SAPATA 6 |  |  |  |  | 1.5 | 2.2 | 0.65 | 6 |  | 12.87
SAPATA 7 |  |  |  |  | 1.5 | 2.2 | 0.65 | 2 |  | 4.29
ESTRUTURA COMPLEMENTAR (OBTIDA PELO EBERICK - ALTOQI) |  |  |  | 27.51 | [5 empty] | 27.51
|  |  |  | TOTAL | [5 empty] | 98.91 | M³
5.2 |  |  | CONCRETO ARMADO - VIGAS BALDRAMES
5.2.1 | 96619 | SINAPI | LASTRO DE CONCRETO MAGRO, APLICADO EM BLOCOS DE COROAMENTO OU SAPATAS, ESPESSURA DE 5 CM. AF_01/2024 | ÁREA | X | Y | Z | TAXA | DESCONTO | QUANT. TOTAL
ESTRUTURA COMPLEMENTAR (OBTIDA PELO EBERICK - ALTOQI) |  |  |  |  | 120.3 | 0.3 |  |  |  | 36.09
|  |  |  | TOTAL | [5 empty] | 36.09 | M²
5.2.2 | 103335 | SINAPI | ALVENARIA DE VEDAÇÃO DE BLOCOS CERÂMICOS FURADOS NA HORIZONTAL DE 14X9X19 CM (ESPESSURA 14 CM, BLOCO DEITADO) E ARGAMASSA DE ASSENTAMENTO COM PREPARO MANUAL. AF_12/2021 | ÁREA | X | Y | Z | TAXA | DESCONTO | QUANT. TOTAL
ESTRUTURA COMPLEMENTAR (OBTIDA PELO EBERICK - ALTOQI) |  |  |  |  | 120.3 | 0.5 |  |  |  | 60.15
|  |  |  | TOTAL | [5 empty] | 60.15 | M²
5.2.3 | 96536 | SINAPI | FABRICAÇÃO, MONTAGEM E DESMONTAGEM DE FÔRMA PARA VIGA BALDRAME, EM MADEIRA SERRADA, E=25 MM, 4 UTILIZAÇÕES. AF_01/2024 | ÁREA | X | Y | Z | TAXA | DESCONTO | QUANT. TOTAL
ESTRUTURA COMPLEMENTAR (OBTIDA PELO EBERICK - ALTOQI) |  |  |  | 114.39 | [5 empty] | 114.39
|  |  |  | TOTAL | [5 empty] | 114.39 | M²
5.2.4 | 104919 | SINAPI | ARMAÇÃO DE SAPATA ISOLADA, VIGA BALDRAME E SAPATA CORRIDA UTILIZANDO AÇO CA-50 DE 10 MM - MONTAGEM. AF_01/2024 | PESO | X | Y | Z | TAXA | DESCONTO | QUANT. TOTAL
ESTRUTURA COMPLEMENTAR (OBTIDA PELO EBERICK - ALTOQI) |  |  |  | 391.3 | [5 empty] | 391.3
|  |  |  | TOTAL | [5 empty] | 391.3 | KG
5.2.5 | 104916 | SINAPI | ARMAÇÃO DE SAPATA ISOLADA, VIGA BALDRAME E SAPATA CORRIDA UTILIZANDO AÇO CA-60 DE 5 MM - MONTAGEM. AF_01/2024 | PESO | X | Y | Z | TAXA | DESCONTO | QUANT. TOTAL
ESTRUTURA COMPLEMENTAR (OBTIDA PELO EBERICK - ALTOQI) |  |  |  | 99.5 | [5 empty] | 99.5
|  |  |  | TOTAL | [5 empty] | 99.5 | KG
5.2.6 | 96555 | SINAPI | CONCRETAGEM DE BLOCO DE COROAMENTO OU VIGA BALDRAME, FCK 30 MPA, COM USO DE JERICA - LANÇAMENTO, ADENSAMENTO E ACABAMENTO. AF_01/2024 | VOLUME | X | Y | Z | TAXA | DESCONTO | QUANT. TOTAL
ESTRUTURA COMPLEMENTAR (OBTIDA PELO EBERICK - ALTOQI) |  |  |  | 7.22 | [5 empty] | 7.22
|  |  |  | TOTAL | [5 empty] | 7.22 | M³
6 |  |  | SUPERESTRUTURA
6.1 |  |  | CONCRETO ARMADO - PILARES
6.1.1 | 92413 | SINAPI | MONTAGEM E DESMONTAGEM DE FÔRMA DE PILARES RETANGULARES E ESTRUTURAS SIMILARES, PÉ-DIREITO SIMPLES, EM MADEIRA SERRADA, 4 UTILIZAÇÕES. AF_09/2020 | ÁREA | X | Y | Z | TAXA | DESCONTO | QUANT. TOTAL
PILARES 1 |  |  |  |  | 0.8 | 1.5 |  | 4 |  | 4.8
PILARES 2 |  |  |  |  | 0.8 | 1.5 |  | 24 |  | 28.8
PILARES 3 |  |  |  |  | 0.8 | 1.5 |  | 4 |  | 4.8
PILARES 4 |  |  |  |  | 0.8 | 1.5 |  | 4 |  | 4.8
PILARES 5 |  |  |  |  | 0.8 | 1.5 |  | 8 |  | 9.6
PILARES 6 |  |  |  |  | 0.8 | 1.5 |  | 12 |  | 14.4
PILARES 7 |  |  |  |  | 0.8 | 1.5 |  | 4 |  | 4.8
PILARES 1 |  |  |  |  | 0.5 | 4.65 |  | 4 |  | 9.3
PILARES 2 |  |  |  |  | 0.5 | 4.65 |  | 24 |  | 55.8
PILARES 3 |  |  |  |  | 0.5 | 4.65 |  | 4 |  | 9.3
PILARES 4 |  |  |  |  | 0.5 | 4.65 |  | 4 |  | 9.3
PILARES 5 |  |  |  |  | 0.5 | 4.65 |  | 8 |  | 18.6
PILARES 6 |  |  |  |  | 0.5 | 4.65 |  | 12 |  | 27.9
PILARES 7 |  |  |  |  | 0.5 | 4.65 |  | 4 |  | 9.3
ESTRUTURA COMPLEMENTAR (OBTIDA PELO EBERICK - ALTOQI) |  |  |  | 203.4 | [5 empty] | 203.4
|  |  |  | TOTAL | [5 empty] | 414.9 | M²
6.1.2 | 92763 | SINAPI | ARMAÇÃO DE PILAR OU VIGA DE ESTRUTURA CONVENCIONAL DE CONCRETO ARMADO UTILIZANDO AÇO CA-50 DE 12,5 MM - MONTAGEM. AF_06/2022 | PESO | X | Y | Z | TAXA | DESCONTO | QUANT. TOTAL
PILARES (PESO OBTIDO PELO CYPECAD) |  |  |  | 3578 | [5 empty] | 3578
|  |  |  | TOTAL | [5 empty] | 3578 | KG
6.1.3 | 92762 | SINAPI | ARMAÇÃO DE PILAR OU VIGA DE ESTRUTURA CONVENCIONAL DE CONCRETO ARMADO UTILIZANDO AÇO CA-50 DE 10,0 MM - MONTAGEM. AF_06/2022 | PESO | X | Y | Z | TAXA | DESCONTO | QUANT. TOTAL
ESTRUTURA COMPLEMENTAR (OBTIDA PELO EBERICK - ALTOQI) |  |  |  | 602.9 | [5 empty] | 602.9
|  |  |  | TOTAL | [5 empty] | 602.9 | KG
6.1.4 | 92759 | SINAPI | ARMAÇÃO DE PILAR OU VIGA DE ESTRUTURA CONVENCIONAL DE CONCRETO ARMADO UTILIZANDO AÇO CA-60 DE 5,0 MM - MONTAGEM. AF_06/2022 | PESO | X | Y | Z | TAXA | DESCONTO | QUANT. TOTAL
PILARES (PESO OBTIDO PELO CYPECAD) |  |  |  | 701 | [5 empty] | 701
ESTRUTURA COMPLEMENTAR (OBTIDA PELO EBERICK - ALTOQI) |  |  |  | 295.1 | [5 empty] | 295.1
|  |  |  | TOTAL | [5 empty] | 996.1 | KG
6.1.5 | 103669 | SINAPI | CONCRETAGEM DE PILARES, FCK = 25 MPA, COM USO DE BALDES - LANÇAMENTO, ADENSAMENTO E ACABAMENTO. AF_02/2022 | VOLUME | X | Y | Z | TAXA | DESCONTO | QUANT. TOTAL
PILARES 1 |  |  |  |  | 0.3 | 0.5 | 6.15 | 4 |  | 3.69
PILARES 2 |  |  |  |  | 0.3 | 0.5 | 6.15 | 24 |  | 22.14
PILARES 3 |  |  |  |  | 0.3 | 0.5 | 6.15 | 4 |  | 3.69
PILARES 4 |  |  |  |  | 0.3 | 0.5 | 6.15 | 4 |  | 3.69
PILARES 5 |  |  |  |  | 0.3 | 0.5 | 6.15 | 8 |  | 7.38
PILARES 6 |  |  |  |  | 0.3 | 0.5 | 6.15 | 12 |  | 11.07
PILARES 7 |  |  |  |  | 0.3 | 0.5 | 6.15 | 4 |  | 3.69
ESTRUTURA COMPLEMENTAR (OBTIDA PELO EBERICK - ALTOQI) |  |  |  | 10.17 | [5 empty] | 10.17
|  |  |  | TOTAL | [5 empty] | 65.52 | M³
6.2 |  |  | CONCRETO ARMADO - VIGAS
6.2.1 | 92448 | SINAPI | MONTAGEM E DESMONTAGEM DE FÔRMA DE VIGA, ESCORAMENTO COM PONTALETE DE MADEIRA, PÉ-DIREITO SIMPLES, EM MADEIRA SERRADA, 4 UTILIZAÇÕES. AF_09/2020 | ÁREA | X | Y | Z | TAXA | DESCONTO | QUANT. TOTAL
VIGAS 1 |  |  |  |  | 28.1 | 0.5 |  | 2 |  | 28.1
VIGAS 2 |  |  |  |  | 28 | 0.5 |  | 2 |  | 28
VIGAS 3 |  |  |  |  | 28 | 0.5 |  | 2 |  | 28
VIGAS 4 |  |  |  |  | 27.6 | 0.5 |  | 2 |  | 27.6
VIGAS 5 |  |  |  |  | 18.45 | 0.5 |  | 2 |  | 18.45
VIGAS 6 |  |  |  |  | 18.6 | 0.5 |  | 2 |  | 18.6
ESTRUTURA COMPLEMENTAR (OBTIDA PELO EBERICK - ALTOQI) |  |  |  | 123.01 | [5 empty] | 123.01
|  |  |  | TOTAL | [5 empty] | 271.76 | M²
6.2.2 | 92762 | SINAPI | ARMAÇÃO DE PILAR OU VIGA DE ESTRUTURA CONVENCIONAL DE CONCRETO ARMADO UTILIZANDO AÇO CA-50 DE 10,0 MM - MONTAGEM. AF_06/2022 | PESO | X | Y | Z | TAXA | DESCONTO | QUANT. TOTAL
SAPATAS (PESO OBTIDO PELO CYPECAD) |  |  |  | 807 | [5 empty] | 807
ESTRUTURA COMPLEMENTAR (OBTIDA PELO EBERICK - ALTOQI) |  |  |  | 453.9 | [5 empty] | 453.9
|  |  |  | TOTAL | [5 empty] | 1260.9 | KG
6.2.3 | 92759 | SINAPI | ARMAÇÃO DE PILAR OU VIGA DE ESTRUTURA CONVENCIONAL DE CONCRETO ARMADO UTILIZANDO AÇO CA-60 DE 5,0 MM - MONTAGEM. AF_06/2022 | PESO | X | Y | Z | TAXA | DESCONTO | QUANT. TOTAL
SAPATAS (PESO OBTIDO PELO CYPECAD) |  |  |  | 358 | [5 empty] | 358
ESTRUTURA COMPLEMENTAR (OBTIDA PELO EBERICK - ALTOQI) |  |  |  | 119.4 | [5 empty] | 119.4
|  |  |  | TOTAL | [5 empty] | 477.4 | KG
6.2.4 | 103669 | SINAPI | CONCRETAGEM DE PILARES, FCK = 25 MPA, COM USO DE BALDES - LANÇAMENTO, ADENSAMENTO E ACABAMENTO. AF_02/2022 | VOLUME | X | Y | Z | TAXA | DESCONTO | QUANT. TOTAL
VIGAS 1 |  |  |  |  | 28.1 | 0.2 | 0.5 |  |  | 2.81
VIGAS 2 |  |  |  |  | 28 | 0.2 | 0.5 |  |  | 2.8
VIGAS 3 |  |  |  |  | 28 | 0.2 | 0.5 |  |  | 2.8
VIGAS 4 |  |  |  |  | 27.6 | 0.2 | 0.5 |  |  | 2.76
VIGAS 5 |  |  |  |  | 18.45 | 0.2 | 0.5 |  |  | 1.845
VIGAS 6 |  |  |  |  | 18.6 | 0.2 | 0.5 |  |  | 1.86
ESTRUTURA COMPLEMENTAR (OBTIDA PELO EBERICK - ALTOQI) |  |  |  | 8.61 | [5 empty] | 8.61
|  |  |  | TOTAL | [5 empty] | 23.485 | M³
6.3 |  |  | CONCRETO ARMADO - LAJES
6.3.1 | 101963 | SINAPI | LAJE PRÉ-MOLDADA UNIDIRECIONAL, BIAPOIADA, PARA PISO, ENCHIMENTO EM CERÂMICA, VIGOTA CONVENCIONAL, ALTURA TOTAL DA LAJE (ENCHIMENTO+CAPA) = (8+4). AF_11/2020 | ÁREA | X | Y | Z | TAXA | DESCONTO | QUANT. TOTAL
QUIOSQUES |  |  |  | 53.47 | [5 empty] | 53.47
BANHEIROS |  |  |  | 41 | [5 empty] | 41
|  |  |  | TOTAL | [5 empty] | 94.47 | M²
6.4 |  |  | ESTRUTURA METÁLICA
6.4.1 | FNDE 607 | PRÓPRIO | ESTRUTURA TRELIÇADA DE COBERTURA, INCLUSOS PERFIS METÁLICOS, CHAPA METÁLICAS, MÃO DE OBRA E TRANSPORTE COM GUINDASTE - FORNECIMENTO E INSTALAÇÃO | ÁREA | X | Y | Z | TAXA | DESCONTO | QUANT. TOTAL
COBERTURA |  |  |  |  | 32793.09 |  |  |  |  | 32793.09
|  |  |  | TOTAL | [5 empty] | 32793.09 | KG
6.4.2 | 100723 | SINAPI | PINTURA COM TINTA ALQUÍDICA DE FUNDO E ACABAMENTO (ESMALTE SINTÉTICO GRAFITE) PULVERIZADA SOBRE PERFIL METÁLICO EXECUTADO EM FÁBRICA (POR DEMÃO). AF_01/2020_PE | PESO | X | Y | Z | TAXA | DESCONTO | QUANT. TOTAL
COBERTURA |  |  |  |  | 2185.64 |  |  |  |  | 2185.64
|  |  |  | TOTAL | [5 empty] | 2185.64 | M²
7 |  |  | SUPERESTRUTURA
7.1 |  |  | ELEMENTOS VAZADOS
7.1.1 | 101161 | SINAPI | ALVENARIA DE VEDAÇÃO COM ELEMENTO VAZADO DE CONCRETO (COBOGÓ) DE 7X50X50CM E ARGAMASSA DE ASSENTAMENTO COM PREPARO EM BETONEIRA. AF_05/2020 | ÁREA | X | Y | Z | TAXA | DESCONTO | QUANT. TOTAL
Paredes - Perimétro interno e externo - Açougue e Mercado de peixes (Fachada Lateral esquerda) |  |  |  |  | 2.79 | 0.8 | 7 | 4 |  | 62.496
Paredes - Perimétro interno e externo - Açougue e Mercado de peixes (Fachada Posterior) |  |  |  |  | 2.79 | 0.8 | 5 | 24 |  | 267.84
Paredes - Perimétro interno e externo - Mercado (Fachada Lateral direita) |  |  |  |  | 2.79 | 0.8 | 5 | 4 |  | 44.64
Paredes - Perimétro interno e externo - Mercado (Fachada Posterior) |  |  |  |  | 2.79 | 0.8 | 4 | 4 |  | 35.712
|  |  |  | TOTAL | [5 empty] | 410.688 | M²
7.2 |  |  | ALVENARIA DE VEDAÇÃO
7.2.1 | 101161 | SINAPI | ALVENARIA DE VEDAÇÃO COM ELEMENTO VAZADO DE CONCRETO (COBOGÓ) DE 7X50X50CM E ARGAMASSA DE ASSENTAMENTO COM PREPARO EM BETONEIRA. AF_05/2020 | ÁREA | X | Y | Z | TAXA | DESCONTO | QUANT. TOTAL
Divisão dos Boxes (Lateral direita) - Açougue | [5 empty] | 2.8 | 2 | 8 |  | 44.8
Fachada dos Boxes (Lateral direita) - Açougue | [5 empty] | 27.91 | 1 |  | 5.4 | 22.51
Fachadas dos Boxes (02 Boxes centrais) - Açougue | [5 empty] | 22.1 | 1 | 4 | 16.8 | 71.6
Divisão central dos Boxes (02 Boxes centrais) - Açougue | [5 empty] | 22.1 | 2 | 2 |  | 88.4
Laterais dos Boxes (02 Boxes centrais) - Açougue | [5 empty] | 21.66 | 1 |  |  | 21.66
Divisões dos Boxes (1º Boxe central) - Açougue | [5 empty] | 5.45 | 2 | 6 |  | 65.4
Divisões dos Boxes (2º Boxe central) - Açougue | [5 empty] | 5.3817 | 2 | 6 |  | 64.58
Fachada Boxes (Lateral esq. inferior - Próx. A parede interna de divisa c/ M. de Peixe) - Açougue | [5 empty] | 12.16 | 1 |  | 1.8 | 10.36
Divisão Boxes (Lateral esq. inferior - Próx. A parede interna de divisa c/ M. de Peixe) - Açougue | [5 empty] | 2.8 | 2 | 4 | 0.6 | 21.8
Fachada Boxes (Lateral esq. superior - Próx. A parede interna de divisa c/ M. de Peixe) - Açougue | [5 empty] | 11.2 | 1 |  | 1.8 | 9.4
Divisão Boxes (Lateral esq. superior - Próx. A parede interna de divisa c/ M. de Peixe) - Açougue | [5 empty] | 2.8 | 2 | 4 | 0.6 | 21.8
Divisão Boxes - Mercado de Peixes | [5 empty] | 2.7 | 2 | 16 |  | 86.4
Fachadas Boxes - Mercado de Peixes | [5 empty] | 59.48 | 1 |  | 12 | 47.48
Parede de divisa - Mercado de Peixes e Açougue | [5 empty] | 27.87 | 4.94 |  | 5.2 | 132.4778
Boxes - Mercado (Lado direito) | [5 empty] | 3.3 | 1.2 | 5 |  | 19.8
Boxes - Mercado (Central) - Parede de divisa central | [5 empty] | 8.26 | 1.4 |  |  | 11.564
Boxes - Mercado (Central) - Parede de divisa emtre os boxes | [5 empty] | 3.3 | 1.2 | 8 |  | 31.68
Boxes - Mercado (Lado esquerdo) | [5 empty] | 3.3 | 1.2 | 4 |  | 15.84
Alvenaria - Palco | [5 empty] | 5.14 | 0.45 |  |  | 2.313
Quiosques mercado - (Lado esquerdo superior) - Paredes da fachada | [5 empty] | 11.47 | 1 |  | 1.8 | 9.67
Quiosques mercado - (Lado esquerdo superior) - Divisas internas | [5 empty] | 3.22 | 2.6 | 2 |  | 16.744
Ambiente mercado - (Lado esquerdo superior) | [5 empty] | 6.04 | 3 |  | 1.89 | 16.23
Quiosques mercado - (Central) - Divisas internas | [5 empty] | 19.84 | 2.8 |  |  | 55.552
Quiosques mercado - (Central) - Paredes da fachada | [5 empty] | 27.37 | 1 |  | 3.6 | 23.77
Banheiros mercado - Paredes externa | [5 empty] | 14.19 | 5.25 |  | 4.725 | 69.7725
Banheiros mercado - Paredes internas | [5 empty] | 9.34 | 2.55 |  | 5.67 | 18.147
Açougue e Mercado de Peixe | [5 empty] | 28.12 | 4.65 |  |  | 130.758
Açougue e Mercado de Peixe | [5 empty] | 33.4 | 4.65 |  | 26 | 129.31
Açougue e Mercado de Peixe | [5 empty] | 28 | 4.65 |  | 5.2 | 125
Açougue e Mercado de Peixe | [5 empty] | 32.15 | 4.65 |  | 20.8 | 128.6975
Mercado Público | [5 empty] | 27.6 | 4.65 |  |  | 128.34
Mercado Público | [5 empty] | 18.5 | 4.65 |  | 15.6 | 70.425
Mercado Público | [5 empty] | 27.9 | 4.65 |  | 5.2 | 124.535
Mercado Público | [5 empty] | 18.5 | 4.65 |  | 15.6 | 70.425
|  |  |  | TOTAL | [5 empty] | 1907.2408 | M²
7.3 |  |  | VERGAS
7.3.1 | 93187 | SINAPI | VERGA MOLDADA IN LOCO EM CONCRETO, ESPESSURA DE *20* CM. AF_03/2024 | ÁREA | X | Y | Z | TAXA | DESCONTO | QUANT. TOTAL
Portas - Açougue e Mercado de Peixe |  |  |  |  | 2.8 |  |  | 10 |  | 28
Portas - Mercado Público |  |  |  |  | 2.8 |  |  | 7 |  | 19.6
|  |  |  | TOTAL | [5 empty] | 47.6 | M
7.4 |  |  | DIVISÓRIAS
7.4.1 | 102253 | SINAPI | DIVISORIA SANITÁRIA, TIPO CABINE, EM GRANITO CINZA POLIDO, ESP = 3CM, ASSENTADO COM ARGAMASSA COLANTE AC III-E, EXCLUSIVE FERRAGENS. AF_01/2021 | ÁREA | X | Y | Z | TAXA | DESCONTO | QUANT. TOTAL
Banheiros - Mercado Público | [5 empty] | 14.16 | 1.5 |  | 5.4 | 15.84
|  |  |  | TOTAL | [5 empty] | 15.84 | M²
8 |  |  | ESQUADRIAS
8.1 |  |  | PORTAS EM ALUMÍNIO
8.1.1 | 91338 | SINAPI | PORTA DE ALUMÍNIO DE ABRIR COM LAMBRI, COM GUARNIÇÃO, FIXAÇÃO COM PARAFUSOS - FORNECIMENTO E INSTALAÇÃO. AF_12/2019 | ÁREA | X | Y | Z | TAXA | DESCONTO | QUANT. TOTAL
Box - Açougue e Mercado de Peixe |  |  |  |  | 0.6 | 1 |  | 65 |  | 39
Box - Mercado Público |  |  |  |  | 0.6 | 1 |  | 10 |  | 6
Banheiros - Mercado Público |  |  |  |  | 0.9 | 2.1 |  | 3 |  | 5.67
Banheiros - Mercado Público - Divisórias |  |  |  |  | 0.6 | 1.6 |  | 6 |  | 5.76
|  |  |  | TOTAL | [5 empty] | 56.43 | M²
8.2 |  |  | PORTAS EM AÇO
8.2.1 | CP 079 | PRÓPRIO | PORTA DE ACO CHAPA 24, DE ENROLAR, RAIADA, LARGA COM ACABAMENTO GALVANIZADO NATURAL (coeficientes baseados na composição SINAPI - 74136/003). | ÁREA | X | Y | Z | TAXA | DESCONTO | QUANT. TOTAL
Açougue e Mercado de Peixe |  |  |  |  | 2 | 2.6 |  | 5 |  | 26
Açougue e Mercado de Peixe |  |  |  |  | 2 | 2.6 |  |  |  | 5.2
Açougue e Mercado de Peixe |  |  |  |  | 2 | 2.6 |  | 4 |  | 20.8
|  |  |  | TOTAL | [5 empty] | 52 | M²
8.2.2 | 100701 | SINAPI | PORTA DE FERRO, DE ABRIR, TIPO GRADE COM CHAPA, COM GUARNIÇÕES. AF_12/2019 | ÁREA | X | Y | Z | TAXA | DESCONTO | QUANT. TOTAL
Mercado Público |  |  |  |  | 2 | 2.6 |  | 3 |  | 15.6
Mercado Público |  |  |  |  | 2 | 2.6 |  |  |  | 5.2
Mercado Público |  |  |  |  | 2 | 2.6 |  | 3 |  | 15.6
|  |  |  | TOTAL | [5 empty] | 36.4 | M²
8.3 |  |  | FERRAGENS E ACESSÓRIOS
8.3.1 | 100705 | SINAPI | TARJETA TIPO LIVRE/OCUPADO PARA PORTA DE BANHEIRO. AF_12/2019 | ÁREA | X | Y | Z | TAXA | DESCONTO | QUANT. TOTAL
Banheiros - Mercado Público - Divisórias | [7 empty] | 6 |  | 6
|  |  |  | TOTAL | [5 empty] | 6 | UN
8.3.2 | 100866 | SINAPI | BARRA DE APOIO RETA, EM ACO INOX POLIDO, COMPRIMENTO 60CM, FIXADA NA PAREDE - FORNECIMENTO E INSTALAÇÃO. AF_01/2020 | ÁREA | X | Y | Z | TAXA | DESCONTO | QUANT. TOTAL
Banheiros - Mercado Público - Divisórias | [7 empty] | 2 |  | 2
|  |  |  | TOTAL | [5 empty] | 2 | UN
8.3.3 | FNDE 04 | PRÓPRIO | CHAPA METÁLICA (ALUMÍNIO) 0,90 M X 0,40 M, ESPESSURA 1 MM PARA AS PORTAS | ÁREA | X | Y | Z | TAXA | DESCONTO | QUANT. TOTAL
Banheiros - Mercado Público - Divisórias |  |  |  |  | 0.9 | 0.4 |  | 2 |  | 0.72
|  |  |  | TOTAL | [5 empty] | 0.72 | M²
8.4 |  |  | ESQUADRIA GERAL
8.4.1 | FNDE 283 | PRÓPRIO | CERCA/GRADIL H=1,58M, MALHA 5 X 15CM - GALVANIZADO | ÁREA | X | Y | Z | TAXA | DESCONTO | QUANT. TOTAL
Área de Convivência |  |  |  |  | 3 | 2.2 |  | 2 |  | 13.2
|  |  |  | TOTAL | [5 empty] | 13.2 | M²
9 |  |  | SISTEMA DE COBERTURA
9.1 | 94216 | SINAPI | TELHAMENTO COM TELHA METÁLICA TERMOACÚSTICA E = 30 MM, COM ATÉ 2 ÁGUAS, INCLUSO IÇAMENTO. AF_07/2019 | ÁREA | X | Y | Z | TAXA | DESCONTO | QUANT. TOTAL
Açougue e Mercado de Peixe |  |  |  | 918.42 | [5 empty] | 918.42
Mercado Público |  |  |  | 513.1 | [5 empty] | 513.1
|  |  |  | TOTAL | [5 empty] | 1431.52 | M²
9.2 | 94229 | SINAPI | CALHA EM CHAPA DE AÇO GALVANIZADO NÚMERO 24, DESENVOLVIMENTO DE 100 CM, INCLUSO TRANSPORTE VERTICAL. AF_07/2019 | ÁREA | X | Y | Z | TAXA | DESCONTO | QUANT. TOTAL
Açougue e Mercado de Peixe |  |  |  |  | 65.6 |  |  |  |  | 65.6
Mercado Público |  |  |  |  | 55.5 |  |  |  |  | 55.5
|  |  |  | TOTAL | [5 empty] | 121.1 | M
9.3 | 103314 | SINAPI | INSTALAÇÃO DE PERGOLADO DE MADEIRA, EM MAÇARANDUBA, ANGELIM OU EQUIVALENTE DA REGIÃO, FIXADO COM CONCRETO SOBRE PISO DE CONCRETO EXISTENTE. AF_11/2021 | ÁREA | X | Y | Z | TAXA | DESCONTO | QUANT. TOTAL
Área de Convivência |  |  |  |  | 3 | 4.7 |  | 3 |  | 42.3
|  |  |  | TOTAL | [5 empty] | 42.3 | M²
9.4 | FNDE 64 | PRÓPRIO | CHAPA POLICARBONATO ALVEOLAR CRISTAL ESP.= 6mm (M2) | ÁREA | X | Y | Z | TAXA | DESCONTO | QUANT. TOTAL
Área de Convivência |  |  |  |  | 3 | 4.7 |  | 3 |  | 42.3
|  |  |  | TOTAL | [5 empty] | 42.3 | M²
10 |  |  | IMPERMEABILIZAÇÃO
10.1 | 98557 | SINAPI | IMPERMEABILIZAÇÃO DE SUPERFÍCIE COM EMULSÃO ASFÁLTICA, 2 DEMÃOS. AF_09/2023 | ÁREA | X | Y | Z | TAXA | DESCONTO | QUANT. TOTAL
Vigas Baldrames |  |  |  | 114.39 | [5 empty] | 114.39
|  |  |  | TOTAL | [5 empty] | 114.39 | M²
11 |  |  | REVESTIMENTO INTERNO E EXTERNO
11.1 | 87878 | SINAPI | CHAPISCO APLICADO EM ALVENARIAS E ESTRUTURAS DE CONCRETO INTERNAS, COM COLHER DE PEDREIRO. ARGAMASSA TRAÇO 1:3 COM PREPARO MANUAL. AF_10/2022 | ÁREA | X | Y | Z | TAXA | DESCONTO | QUANT. TOTAL
Divisão dos Boxes (Lateral direita) - Açougue |  |  |  |  | 2 | 2.8 | 2 | 8 |  | 89.6
Fachada dos Boxes (Lateral direita) - Açougue |  |  |  |  | 2 | 27.91 | 1 |  | 5.4 | 50.42
Fachadas dos Boxes (02 Boxes centrais) - Açougue |  |  |  |  | 2 | 22.1 | 1 | 4 | 16.8 | 160
Divisão vertical central dos Boxes (02 Boxes centrais) - Açougue |  |  |  |  | 2 | 22.1 | 2 | 2 |  | 176.8
Laterais dos Boxes (02 Boxes centrais) - Açougue |  |  |  |  | 2 | 21.66 | 1 |  |  | 43.32
Divisões horizontais dos Boxes (1º Boxe central) - Açougue |  |  |  |  | 2 | 5.45 | 2 | 6 |  | 130.8
Divisões dos Boxes (2º Boxe central) - Açougue |  |  |  |  | 2 | 5.3817 | 2 | 6 |  | 129.16
Fachada Boxes (Lateral esq. inferior - Próx. A parede interna de divisa c/ M. de Peixe) - Açougue |  |  |  |  | 2 | 12.16 | 1 |  | 1.8 | 22.52
Divisão Boxes (Lateral esq. inferior - Próx. A parede interna de divisa c/ M. de Peixe) - Açougue |  |  |  |  | 2 | 2.8 | 2 | 4 | 0.6 | 44.2
Fachada Boxes (Lateral esq. superior - Próx. A parede interna de divisa c/ M. de Peixe) - Açougue |  |  |  |  | 2 | 11.2 | 1 |  | 1.8 | 20.6
Divisão Boxes (Lateral esq. superior - Próx. A parede interna de divisa c/ M. de Peixe) - Açougue |  |  |  |  | 2 | 2.8 | 2 | 4 | 0.6 | 44.2
Divisão Boxes - Mercado de Peixes |  |  |  |  | 2 | 2.7 | 2 | 16 |  | 172.8
Fachadas Boxes - Mercado de Peixes |  |  |  |  | 2 | 59.48 | 1 |  | 12 | 106.96
Parede de divisa - Mercado de Peixes e Açougue |  |  |  |  | 2 | 27.87 | 4.94 |  | 5.2 | 270.1556
Boxes - Mercado (Lado direito) |  |  |  |  | 2 | 3.3 | 1.2 | 5 |  | 39.6
Boxes - Mercado (Central) - Parede de divisa central |  |  |  |  | 2 | 8.26 | 1.4 |  |  | 23.128
Boxes - Mercado (Central) - Parede de divisa emtre os boxes |  |  |  |  | 2 | 3.3 | 1.2 | 8 |  | 63.36
Boxes - Mercado (Lado esquerdo) |  |  |  |  | 2 | 3.3 | 1.2 | 4 |  | 31.68
Alvenaria - Palco | [5 empty] | 5.14 | 0.45 |  |  | 2.313
Quiosques mercado - (Lado esquerdo superior) - Paredes da fachada |  |  |  |  | 2 | 11.47 | 1 |  | 1.8 | 21.14
Quiosques mercado - (Lado esquerdo superior) - Divisas internas |  |  |  |  | 2 | 3.22 | 2.6 | 2 |  | 33.488
Ambiente mercado - (Lado esquerdo superior) |  |  |  |  | 2 | 6.04 | 3 |  | 1.89 | 34.35
Quiosques mercado - (Central) - Divisas internas |  |  |  |  | 2 | 19.84 | 2.8 |  |  | 111.104
Quiosques mercado - (Central) - Paredes da fachada |  |  |  |  | 2 | 27.37 | 1 |  | 3.6 | 51.14
Banheiros mercado - Paredes externa |  |  |  |  | 2 | 14.19 | 5.25 |  | 4.725 | 144.27
Banheiros mercado - Paredes internas |  |  |  |  | 2 | 9.34 | 2.55 |  | 5.67 | 41.964
Paredes - Perimétro interno e externo - Açougue e Mercado de peixes (Fachada Lateral direita) |  |  |  |  | 2 | 27.93 | 7.6 |  |  | 424.536
Paredes - Perimétro interno e externo - Açougue e Mercado de peixes (Fachada Lateral esquerda) |  |  |  |  | 2 | 27.73 | 7.6 |  | 20.824 | 400.672
Paredes - Perimétro interno e externo - Açougue e Mercado de peixes (Fachada Principal) |  |  |  |  | 2 | 31.96 | 7.6 |  | 20.8 | 464.992
Paredes - Perimétro interno e externo - Açougue e Mercado de peixes (Fachada Posterior) |  |  |  |  | 2 | 33.1 | 7.6 |  | 37.16 | 465.96
Paredes - Perimétro interno e externo - Mercado (Fachada Lateral direita) |  |  |  |  | 2 | 27.62 | 7.6 |  | 16.36 | 403.464
Paredes - Perimétro interno e externo - Mercado (Fachada Lateral esquerda) |  |  |  |  | 2 | 27.38 | 7.6 |  |  | 416.176
Paredes - Perimétro interno e externo - Mercado (Fachada Principal) |  |  |  |  | 2 | 18.26 | 7.6 |  | 15.6 | 261.952
Paredes - Perimétro interno e externo - Mercado (Fachada Posterior) |  |  |  |  | 2 | 18.14 | 7.6 |  | 24.528 | 251.2
|  |  |  | TOTAL | [5 empty] | 5148.0246 | M²
11.2 | 87528 | SINAPI | EMBOÇO, EM ARGAMASSA TRAÇO 1:2:8, PREPARO MANUAL, APLICADO MANUALMENTE EM PAREDES INTERNAS DE AMBIENTES COM ÁREA MENOR QUE 5M², E = 17,5MM, COM TALISCAS. AF_03/2024 | ÁREA | X | Y | Z | TAXA | DESCONTO | QUANT. TOTAL
Divisão dos Boxes (Lateral direita) - Açougue |  |  |  |  | 2 | 2.8 | 2 | 8 |  | 89.6
Fachada dos Boxes (Lateral direita) - Açougue |  |  |  |  | 2 | 27.91 | 1 |  | 5.4 | 50.42
Fachadas dos Boxes (02 Boxes centrais) - Açougue |  |  |  |  | 2 | 22.1 | 1 | 4 | 16.8 | 160
Divisão vertical central dos Boxes (02 Boxes centrais) - Açougue |  |  |  |  | 2 | 22.1 | 2 | 2 |  | 176.8
Laterais dos Boxes (02 Boxes centrais) - Açougue |  |  |  |  | 2 | 21.66 | 1 |  |  | 43.32
Divisões horizontais dos Boxes (1º Boxe central) - Açougue |  |  |  |  | 2 | 5.45 | 2 | 6 |  | 130.8
Divisões dos Boxes (2º Boxe central) - Açougue |  |  |  |  | 2 | 5.3817 | 2 | 6 |  | 129.16
Fachada Boxes (Lateral esq. inferior - Próx. A parede interna de divisa c/ M. de Peixe) - Açougue |  |  |  |  | 2 | 12.16 | 1 |  | 1.8 | 22.52
Divisão Boxes (Lateral esq. inferior - Próx. A parede interna de divisa c/ M. de Peixe) - Açougue |  |  |  |  | 2 | 2.8 | 2 | 4 | 0.6 | 44.2
Fachada Boxes (Lateral esq. superior - Próx. A parede interna de divisa c/ M. de Peixe) - Açougue |  |  |  |  | 2 | 11.2 | 1 |  | 1.8 | 20.6
Divisão Boxes (Lateral esq. superior - Próx. A parede interna de divisa c/ M. de Peixe) - Açougue |  |  |  |  | 2 | 2.8 | 2 | 4 | 0.6 | 44.2
Divisão Boxes - Mercado de Peixes |  |  |  |  | 2 | 2.7 | 2 | 16 |  | 172.8
Fachadas Boxes - Mercado de Peixes |  |  |  |  | 2 | 59.48 | 1 |  | 12 | 106.96
Parede de divisa - Mercado de Peixes e Açougue |  |  |  |  | 2 | 27.87 | 2 |  | 5.2 | 106.28
Boxes - Mercado (Lado direito) |  |  |  |  | 2 | 3.3 | 1.2 | 5 |  | 39.6
Boxes - Mercado (Central) - Parede de divisa central |  |  |  |  | 2 | 8.26 | 1.4 |  |  | 23.128
Boxes - Mercado (Central) - Parede de divisa emtre os boxes |  |  |  |  | 2 | 3.3 | 1.2 | 8 |  | 63.36
Boxes - Mercado (Lado esquerdo) |  |  |  |  | 2 | 3.3 | 1.2 | 4 |  | 31.68
Alvenaria - Palco | [5 empty] | 5.14 | 0.45 |  |  | 2.313
Quiosques mercado - (Lado esquerdo superior) - Paredes da fachada |  |  |  |  | 2 | 11.47 | 1 |  | 1.8 | 21.14
Quiosques mercado - (Lado esquerdo superior) - Divisas internas |  |  |  |  | 2 | 3.22 | 2.6 | 2 |  | 33.488
Ambiente mercado - (Lado esquerdo superior) |  |  |  |  | 2 | 6.04 | 2 |  | 1.89 | 22.27
Quiosques mercado - (Central) - Divisas internas |  |  |  |  | 2 | 19.84 | 2.8 |  |  | 111.104
Quiosques mercado - (Central) - Paredes da fachada |  |  |  |  | 2 | 27.37 | 1 |  | 3.6 | 51.14
Banheiros mercado - Paredes externa |  |  |  |  | 2 | 14.19 | 2 |  | 4.2 | 52.56
Banheiros mercado - Paredes internas |  |  |  |  | 2 | 9.34 | 2.55 |  | 5.67 | 41.964
Paredes - Perimétro interno e externo - Açougue e Mercado de peixes (Fachada Lateral direita) |  |  |  |  | 2 | 27.93 | 2 |  |  | 111.72
Paredes - Perimétro interno e externo - Açougue e Mercado de peixes (Fachada Lateral esquerda) |  |  |  |  | 2 | 27.73 | 2 |  | 4 | 106.92
Paredes - Perimétro interno e externo - Açougue e Mercado de peixes (Fachada Principal) |  |  |  |  | 2 | 31.96 | 2 |  | 16 | 111.84
Paredes - Perimétro interno e externo - Açougue e Mercado de peixes (Fachada Posterior) |  |  |  |  | 2 | 33.1 | 2 |  | 20 | 112.4
Paredes - Perimétro interno e externo - Mercado (Fachada Lateral direita) |  |  |  |  | 2 | 27.62 | 2 |  | 4 | 106.48
Paredes - Perimétro interno e externo - Mercado (Fachada Lateral esquerda) |  |  |  |  | 2 | 27.38 | 2 |  |  | 109.52
Paredes - Perimétro interno e externo - Mercado (Fachada Principal) |  |  |  |  | 2 | 18.26 | 2 |  | 12 | 61.04
Paredes - Perimétro interno e externo - Mercado (Fachada Posterior) |  |  |  |  | 2 | 18.14 | 2 |  | 12 | 60.56
|  |  |  | TOTAL | [5 empty] | 2571.887 | M²
11.3 | 87530 | SINAPI | MASSA ÚNICA, EM ARGAMASSA TRAÇO 1:2:8, PREPARO MANUAL, APLICADA MANUALMENTE EM PAREDES INTERNAS DE AMBIENTES COM ÁREA ENTRE 5M² E 10M², E = 17,5MM, COM TALISCAS. AF_03/2024 | ÁREA | X | Y | Z | TAXA | DESCONTO | QUANT. TOTAL
Parede de divisa - Mercado de Peixes e Açougue |  |  |  |  | 2 | 27.87 | 2.94 |  | 3.2 | 160.6756
Ambiente mercado - (Lado esquerdo superior) |  |  |  |  | 2 | 6.04 | 1 |  |  | 12.08
Banheiros mercado - Paredes externa |  |  |  |  | 2 | 14.19 | 3.25 |  | 0.525 | 91.71
Paredes - Perimétro interno e externo - Açougue e Mercado de peixes (Fachada Lateral direita) |  |  |  |  | 2 | 27.93 | 5.6 |  |  | 312.816
Paredes - Perimétro interno e externo - Açougue e Mercado de peixes (Fachada Lateral esquerda) |  |  |  |  | 2 | 27.73 | 5.6 |  | 16.824 | 293.752
Paredes - Perimétro interno e externo - Açougue e Mercado de peixes (Fachada Principal) |  |  |  |  | 2 | 31.96 | 5.6 |  | 4.8 | 353.152
Paredes - Perimétro interno e externo - Açougue e Mercado de peixes (Fachada Posterior) |  |  |  |  | 2 | 33.1 | 5.6 |  | 17.16 | 353.56
Paredes - Perimétro interno e externo - Mercado (Fachada Lateral direita) |  |  |  |  | 2 | 27.62 | 5.6 |  | 12.36 | 296.984
Paredes - Perimétro interno e externo - Mercado (Fachada Lateral esquerda) |  |  |  |  | 2 | 27.38 | 5.6 |  |  | 306.656
Paredes - Perimétro interno e externo - Mercado (Fachada Principal) |  |  |  |  | 2 | 18.26 | 5.6 |  | 3.6 | 200.912
Paredes - Perimétro interno e externo - Mercado (Fachada Posterior) |  |  |  |  | 2 | 18.14 | 5.6 |  | 12.528 | 190.64
|  |  |  | TOTAL | [5 empty] | 2572.9376 | M²
11.4 | 87275 | SINAPI | REVESTIMENTO CERÂMICO PARA PAREDES INTERNAS COM PLACAS TIPO ESMALTADA DE DIMENSÕES 33X45 CM APLICADAS A MEIA ALTURA DAS PAREDES. AF_02/2023_PE | ÁREA | X | Y | Z | TAXA | DESCONTO | QUANT. TOTAL
Divisão dos Boxes (Lateral direita) - Açougue |  |  |  |  | 2 | 2.8 | 2 | 8 |  | 89.6
Fachada dos Boxes (Lateral direita) - Açougue |  |  |  |  | 2 | 27.91 | 1 |  | 5.4 | 50.42
Fachadas dos Boxes (02 Boxes centrais) - Açougue |  |  |  |  | 2 | 22.1 | 1 | 4 | 16.8 | 160
Divisão vertical central dos Boxes (02 Boxes centrais) - Açougue |  |  |  |  | 2 | 22.1 | 2 | 2 |  | 176.8
Laterais dos Boxes (02 Boxes centrais) - Açougue |  |  |  |  | 2 | 21.66 | 1 |  |  | 43.32
Divisões horizontais dos Boxes (1º Boxe central) - Açougue |  |  |  |  | 2 | 5.45 | 2 | 6 |  | 130.8
Divisões dos Boxes (2º Boxe central) - Açougue |  |  |  |  | 2 | 5.3817 | 2 | 6 |  | 129.16
Fachada Boxes (Lateral esq. inferior - Próx. A parede interna de divisa c/ M. de Peixe) - Açougue |  |  |  |  | 2 | 12.16 | 1 |  | 1.8 | 22.52
Divisão Boxes (Lateral esq. inferior - Próx. A parede interna de divisa c/ M. de Peixe) - Açougue |  |  |  |  | 2 | 2.8 | 2 | 4 | 0.6 | 44.2
Fachada Boxes (Lateral esq. superior - Próx. A parede interna de divisa c/ M. de Peixe) - Açougue |  |  |  |  | 2 | 11.2 | 1 |  | 1.8 | 20.6
Divisão Boxes (Lateral esq. superior - Próx. A parede interna de divisa c/ M. de Peixe) - Açougue |  |  |  |  | 2 | 2.8 | 2 | 4 | 0.6 | 44.2
Divisão Boxes - Mercado de Peixes |  |  |  |  | 2 | 2.7 | 2 | 16 |  | 172.8
Fachadas Boxes - Mercado de Peixes |  |  |  |  | 2 | 59.48 | 1 |  | 12 | 106.96
Parede de divisa - Mercado de Peixes e Açougue |  |  |  |  | 2 | 27.87 | 2 |  | 5.2 | 106.28
Boxes - Mercado (Lado direito) |  |  |  |  | 2 | 3.3 | 1.2 | 5 |  | 39.6
Boxes - Mercado (Central) - Parede de divisa central |  |  |  |  | 2 | 8.26 | 1.4 |  |  | 23.128
Boxes - Mercado (Central) - Parede de divisa emtre os boxes |  |  |  |  | 2 | 3.3 | 1.2 | 8 |  | 63.36
Boxes - Mercado (Lado esquerdo) |  |  |  |  | 2 | 3.3 | 1.2 | 4 |  | 31.68
Alvenaria - Palco | [5 empty] | 5.14 | 0.45 |  |  | 2.313
Quiosques mercado - (Lado esquerdo superior) - Paredes da fachada |  |  |  |  | 2 | 11.47 | 1 |  | 1.8 | 21.14
Quiosques mercado - (Lado esquerdo superior) - Divisas internas |  |  |  |  | 2 | 3.22 | 2.6 | 2 |  | 33.488
Ambiente mercado - (Lado esquerdo superior) |  |  |  |  | 2 | 6.04 | 2 |  | 1.89 | 22.27
Quiosques mercado - (Central) - Divisas internas |  |  |  |  | 2 | 19.84 | 2.8 |  |  | 111.104
Quiosques mercado - (Central) - Paredes da fachada |  |  |  |  | 2 | 27.37 | 1 |  | 3.6 | 51.14
Banheiros mercado - Paredes externa |  |  |  |  | 2 | 14.19 | 2 |  | 4.2 | 52.56
Banheiros mercado - Paredes internas |  |  |  |  | 2 | 9.34 | 2.55 |  | 5.67 | 41.964
Paredes - Perimétro interno e externo - Açougue e Mercado de peixes (Fachada Lateral direita) |  |  |  |  | 2 | 27.93 |  |  |  | 55.86
Paredes - Perimétro interno e externo - Açougue e Mercado de peixes (Fachada Lateral esquerda) |  |  |  |  | 2 | 27.73 |  |  | 4 | 51.46
Paredes - Perimétro interno e externo - Açougue e Mercado de peixes (Fachada Principal) |  |  |  |  | 2 | 31.96 |  |  | 16 | 47.92
Paredes - Perimétro interno e externo - Açougue e Mercado de peixes (Fachada Posterior) |  |  |  |  | 2 | 33.1 |  |  | 20 | 46.2
Paredes - Perimétro interno e externo - Mercado (Fachada Lateral direita) |  |  |  |  | 2 | 27.62 |  |  | 4 | 51.24
Paredes - Perimétro interno e externo - Mercado (Fachada Lateral esquerda) |  |  |  |  | 2 | 27.38 |  |  |  | 54.76
Paredes - Perimétro interno e externo - Mercado (Fachada Principal) |  |  |  |  | 2 | 18.26 |  |  | 12 | 24.52
Paredes - Perimétro interno e externo - Mercado (Fachada Posterior) |  |  |  |  | 2 | 18.14 |  |  | 12 | 24.28
|  |  |  | TOTAL | [5 empty] | 2147.647 | M²
11.5 | 105938 | SINAPI | REVESTIMENTO NÃO ADERIDO DE PAREDES EXTERNAS COM PLACAS DE PORCELANATO DE ÁREA MAIOR DO QUE 2500 CM2 E MENOR OU IGUAL A 6400 CM2, FIXADAS COM INSERTE METÁLICO. AF_03/2025 | ÁREA | X | Y | Z | TAXA | DESCONTO | QUANT. TOTAL
Paredes - Perimétro interno e externo - Açougue e Mercado de peixes (Fachada Lateral direita) |  |  |  |  | 2 | 27.93 |  |  |  | 55.86
Paredes - Perimétro interno e externo - Açougue e Mercado de peixes (Fachada Lateral esquerda) |  |  |  |  | 2 | 27.73 |  |  | 4 | 51.46
Paredes - Perimétro interno e externo - Açougue e Mercado de peixes (Fachada Principal) |  |  |  |  | 2 | 31.96 |  |  | 16 | 47.92
Paredes - Perimétro interno e externo - Açougue e Mercado de peixes (Fachada Posterior) |  |  |  |  | 2 | 33.1 |  |  | 20 | 46.2
Paredes - Perimétro interno e externo - Mercado (Fachada Lateral direita) |  |  |  |  | 2 | 27.62 |  |  | 4 | 51.24
Paredes - Perimétro interno e externo - Mercado (Fachada Lateral esquerda) |  |  |  |  | 2 | 27.38 |  |  |  | 54.76
Paredes - Perimétro interno e externo - Mercado (Fachada Principal) |  |  |  |  | 2 | 18.26 |  |  | 12 | 24.52
Paredes - Perimétro interno e externo - Mercado (Fachada Posterior) |  |  |  |  | 2 | 18.14 |  |  | 12 | 24.28
|  |  |  | TOTAL | [5 empty] | 356.24 | M²
11.6 | 96113 | SINAPI | FORRO EM PLACAS DE GESSO, PARA AMBIENTES COMERCIAIS. AF_08/2023_PS | ÁREA | X | Y | Z | TAXA | DESCONTO | QUANT. TOTAL
QUIOSQUES |  |  |  | 53.47 | [5 empty] | 53.47
BANHEIROS |  |  |  | 41 | [5 empty] | 41
|  |  |  | TOTAL | [5 empty] | 94.47 | M²
11.7 | 95305 | SINAPI | TEXTURA ACRÍLICA, APLICAÇÃO MANUAL EM PAREDE, UMA DEMÃO. AF_04/2023 | ÁREA | X | Y | Z | TAXA | DESCONTO | QUANT. TOTAL
Parede de divisa - Mercado de Peixes e Açougue |  |  |  |  | 2 | 27.87 | 2.94 |  | 3.2 | 160.6756
Ambiente mercado - (Lado esquerdo superior) |  |  |  |  | 2 | 6.04 | 1 |  |  | 12.08
Banheiros mercado - Paredes externa |  |  |  |  | 2 | 14.19 | 3.25 |  | 0.525 | 91.71
Paredes - Perimétro interno e externo - Açougue e Mercado de peixes (Fachada Lateral direita) |  |  |  |  | 2 | 27.93 | 5.6 |  |  | 312.816
Paredes - Perimétro interno e externo - Açougue e Mercado de peixes (Fachada Lateral esquerda) |  |  |  |  | 2 | 27.73 | 5.6 |  | 16.824 | 293.752
Paredes - Perimétro interno e externo - Açougue e Mercado de peixes (Fachada Principal) |  |  |  |  | 2 | 31.96 | 5.6 |  | 4.8 | 353.152
Paredes - Perimétro interno e externo - Açougue e Mercado de peixes (Fachada Posterior) |  |  |  |  | 2 | 33.1 | 5.6 |  | 17.16 | 353.56
Paredes - Perimétro interno e externo - Mercado (Fachada Lateral direita) |  |  |  |  | 2 | 27.62 | 5.6 |  | 12.36 | 296.984
Paredes - Perimétro interno e externo - Mercado (Fachada Lateral esquerda) |  |  |  |  | 2 | 27.38 | 5.6 |  |  | 306.656
Paredes - Perimétro interno e externo - Mercado (Fachada Principal) |  |  |  |  | 2 | 18.26 | 5.6 |  | 3.6 | 200.912
Paredes - Perimétro interno e externo - Mercado (Fachada Posterior) |  |  |  |  | 2 | 18.14 | 5.6 |  | 12.528 | 190.64
|  |  |  | TOTAL | [5 empty] | 2572.9376 | M²
12 |  |  | SISTEMAS DE PAVIMENTAÇÃO
12.1 |  |  | PISOS INTERNOS
12.1.1 | 90932 | SINAPI | CONTRAPISO ACÚSTICO EM ARGAMASSA TRAÇO 1:4 (CIMENTO E AREIA), PREPARO MANUAL, APLICADO EM ÁREAS SECAS, ACABAMENTO NÃO REFORÇADO, ESPESSURA 5CM. AF_07/2021 | ÁREA | X | Y | Z | TAXA | DESCONTO | QUANT. TOTAL
Açougue e Mercado de Peixe - Box 1 |  |  |  | 6.14 | [5 empty] | 6.14
Açougue e Mercado de Peixe - Box 2 |  |  |  | 7.35 | [5 empty] | 7.35
Açougue e Mercado de Peixe - Box 3 |  |  |  | 7.35 | [5 empty] | 7.35
Açougue e Mercado de Peixe - Box 4 |  |  |  | 7.35 | [5 empty] | 7.35
Açougue e Mercado de Peixe - Box 5 |  |  |  | 7.35 | [5 empty] | 7.35
Açougue e Mercado de Peixe - Box 6 |  |  |  | 7.35 | [5 empty] | 7.35
Açougue e Mercado de Peixe - Box 7 |  |  |  | 7.35 | [5 empty] | 7.35
Açougue e Mercado de Peixe - Box 8 |  |  |  | 7.35 | [5 empty] | 7.35
Açougue e Mercado de Peixe - Box 9 |  |  |  | 7.39 | [5 empty] | 7.39
Açougue e Mercado de Peixe - Box 10 |  |  |  | 7.38 | [5 empty] | 7.38
Açougue e Mercado de Peixe - Box 11 |  |  |  | 7.44 | [5 empty] | 7.44
Açougue e Mercado de Peixe - Box 12 |  |  |  | 7.08 | [5 empty] | 7.08
Açougue e Mercado de Peixe - Box 13 |  |  |  | 7.08 | [5 empty] | 7.08
Açougue e Mercado de Peixe - Box 14 |  |  |  | 7.08 | [5 empty] | 7.08
Açougue e Mercado de Peixe - Box 15 |  |  |  | 7.08 | [5 empty] | 7.08
Açougue e Mercado de Peixe - Box 16 |  |  |  | 6.88 | [5 empty] | 6.88
Açougue e Mercado de Peixe - Box 17 |  |  |  | 7.05 | [5 empty] | 7.05
Açougue e Mercado de Peixe - Box 18 |  |  |  | 7.08 | [5 empty] | 7.08
Açougue e Mercado de Peixe - Box 19 |  |  |  | 7.09 | [5 empty] | 7.09
Açougue e Mercado de Peixe - Box 20 |  |  |  | 7.08 | [5 empty] | 7.08
Açougue e Mercado de Peixe - Box 21 |  |  |  | 7.08 | [5 empty] | 7.08
Açougue e Mercado de Peixe - Box 22 |  |  |  | 7.08 | [5 empty] | 7.08
Açougue e Mercado de Peixe - Box 23 |  |  |  | 7.17 | [5 empty] | 7.17
Açougue e Mercado de Peixe - Box 24 |  |  |  | 6.99 | [5 empty] | 6.99
Açougue e Mercado de Peixe - Box 25 |  |  |  | 7.02 | [5 empty] | 7.02
Açougue e Mercado de Peixe - Box 26 |  |  |  | 7.02 | [5 empty] | 7.02
Açougue e Mercado de Peixe - Box 27 |  |  |  | 7 | [5 empty] | 7
Açougue e Mercado de Peixe - Box 28 |  |  |  | 6.96 | [5 empty] | 6.96
Açougue e Mercado de Peixe - Box 29 |  |  |  | 6.9 | [5 empty] | 6.9
Açougue e Mercado de Peixe - Box 30 |  |  |  | 6.81 | [5 empty] | 6.81
Açougue e Mercado de Peixe - Box 31 |  |  |  | 6.84 | [5 empty] | 6.84
Açougue e Mercado de Peixe - Box 32 |  |  |  | 6.93 | [5 empty] | 6.93
Açougue e Mercado de Peixe - Box 33 |  |  |  | 6.99 | [5 empty] | 6.99
Açougue e Mercado de Peixe - Box 34 |  |  |  | 7.03 | [5 empty] | 7.03
Açougue e Mercado de Peixe - Box 35 |  |  |  | 7.06 | [5 empty] | 7.06
Açougue e Mercado de Peixe - Box 36 |  |  |  | 7.06 | [5 empty] | 7.06
Açougue e Mercado de Peixe - Box 37 |  |  |  | 7 | [5 empty] | 7
Açougue e Mercado de Peixe - Box 38 |  |  |  | 7.09 | [5 empty] | 7.09
Açougue e Mercado de Peixe - Box 39 |  |  |  | 6.74 | [5 empty] | 6.74
Açougue e Mercado de Peixe - Box 40 |  |  |  | 6.74 | [5 empty] | 6.74
Açougue e Mercado de Peixe - Box 41 |  |  |  | 7.86 | [5 empty] | 7.86
Açougue e Mercado de Peixe - Box 42 |  |  |  | 7.13 | [5 empty] | 7.13
Açougue e Mercado de Peixe - Box 43 |  |  |  | 6.25 | [5 empty] | 6.25
Açougue e Mercado de Peixe - Box 44 |  |  |  | 6.25 | [5 empty] | 6.25
Açougue e Mercado de Peixe - Box 45 |  |  |  | 6.59 | [5 empty] | 6.59
Açougue e Mercado de Peixe - Box 46 |  |  |  | 5.05 | [5 empty] | 5.05
Açougue e Mercado de Peixe - Box 47 |  |  |  | 5.29 | [5 empty] | 5.29
Açougue e Mercado de Peixe - Box 48 |  |  |  | 5.17 | [5 empty] | 5.17
Açougue e Mercado de Peixe - Box 49 |  |  |  | 5.29 | [5 empty] | 5.29
Açougue e Mercado de Peixe - Box 50 |  |  |  | 5.7 | [5 empty] | 5.7
Açougue e Mercado de Peixe - Box 51 |  |  |  | 5 | [5 empty] | 5
Açougue e Mercado de Peixe - Box 52 |  |  |  | 5.29 | [5 empty] | 5.29
Açougue e Mercado de Peixe - Box 53 |  |  |  | 5.29 | [5 empty] | 5.29
Açougue e Mercado de Peixe - Box 54 |  |  |  | 5.29 | [5 empty] | 5.29
Açougue e Mercado de Peixe - Box 55 |  |  |  | 6.25 | [5 empty] | 6.25
Açougue e Mercado de Peixe - Box 56 |  |  |  | 5.24 | [5 empty] | 5.24
Açougue e Mercado de Peixe - Box 57 |  |  |  | 5.29 | [5 empty] | 5.29
Açougue e Mercado de Peixe - Box 58 |  |  |  | 5.29 | [5 empty] | 5.29
Açougue e Mercado de Peixe - Box 59 |  |  |  | 5.29 | [5 empty] | 5.29
Açougue e Mercado de Peixe - Box 60 |  |  |  | 5.7 | [5 empty] | 5.7
Açougue e Mercado de Peixe - Box 61 |  |  |  | 5.7 | [5 empty] | 5.7
Açougue e Mercado de Peixe - Box 62 |  |  |  | 5.29 | [5 empty] | 5.29
Açougue e Mercado de Peixe - Box 63 |  |  |  | 5.17 | [5 empty] | 5.17
Açougue e Mercado de Peixe - Box 64 |  |  |  | 5.29 | [5 empty] | 5.29
Açougue e Mercado de Peixe - Box 65 |  |  |  | 6 | [5 empty] | 6
Corredor 1 |  |  |  | 79.87 | [5 empty] | 79.87
Corredor 2 |  |  |  | 33.94 | [5 empty] | 33.94
Corredor 3 |  |  |  | 93.62 | [5 empty] | 93.62
Corredor 4 |  |  |  | 38.45 | [5 empty] | 38.45
Corredor 5 |  |  |  | 63.4 | [5 empty] | 63.4
Corredor 6 |  |  |  | 92.48 | [5 empty] | 92.48
Mercado Público - A1 |  |  |  | 370.38 | [5 empty] | 370.38
Mercado Público - Box 1 |  |  |  | 5.72 | [5 empty] | 5.72
Mercado Público - Box 2 |  |  |  | 6.63 | [5 empty] | 6.63
Mercado Público - Box 3 |  |  |  | 6.03 | [5 empty] | 6.03
Mercado Público - Box 4 |  |  |  | 6.41 | [5 empty] | 6.41
Mercado Público - Box 5 |  |  |  | 6.58 | [5 empty] | 6.58
Mercado Público - Box 6 |  |  |  | 5.69 | [5 empty] | 5.69
Mercado Público - Box 7 |  |  |  | 8.36 | [5 empty] | 8.36
Mercado Público - Box 8 |  |  |  | 7.93 | [5 empty] | 7.93
Mercado Público - Box 9 |  |  |  | 7.93 | [5 empty] | 7.93
Mercado Público - Box 10 |  |  |  | 8.46 | [5 empty] | 8.46
Mercado Público - Banheiro - A1 |  |  |  | 13.8 | [5 empty] | 13.8
Mercado Público - Banheiro - A2 |  |  |  | 14.05 | [5 empty] | 14.05
Mercado Público - Banheiro Acessibilidade |  |  |  | 3.25 | [5 empty] | 3.25
|  |  |  | TOTAL | [5 empty] | 1297.75 | M²
12.1.2 | 98682 | SINAPI | PISO CIMENTADO, TRAÇO 1:3 (CIMENTO E AREIA), ACABAMENTO RÚSTICO, ESPESSURA 3,0 CM, PREPARO MECÂNICO DA ARGAMASSA. AF_09/2020 | ÁREA | X | Y | Z | TAXA | DESCONTO | QUANT. TOTAL
Açougue e Mercado de Peixe - Box 1 |  |  |  | 6.14 | [5 empty] | 6.14
Açougue e Mercado de Peixe - Box 2 |  |  |  | 7.35 | [5 empty] | 7.35
Açougue e Mercado de Peixe - Box 3 |  |  |  | 7.35 | [5 empty] | 7.35
Açougue e Mercado de Peixe - Box 4 |  |  |  | 7.35 | [5 empty] | 7.35
Açougue e Mercado de Peixe - Box 5 |  |  |  | 7.35 | [5 empty] | 7.35
Açougue e Mercado de Peixe - Box 6 |  |  |  | 7.35 | [5 empty] | 7.35
Açougue e Mercado de Peixe - Box 7 |  |  |  | 7.35 | [5 empty] | 7.35
Açougue e Mercado de Peixe - Box 8 |  |  |  | 7.35 | [5 empty] | 7.35
Açougue e Mercado de Peixe - Box 9 |  |  |  | 7.39 | [5 empty] | 7.39
Açougue e Mercado de Peixe - Box 10 |  |  |  | 7.38 | [5 empty] | 7.38
Açougue e Mercado de Peixe - Box 11 |  |  |  | 7.44 | [5 empty] | 7.44
Açougue e Mercado de Peixe - Box 12 |  |  |  | 7.08 | [5 empty] | 7.08
Açougue e Mercado de Peixe - Box 13 |  |  |  | 7.08 | [5 empty] | 7.08
Açougue e Mercado de Peixe - Box 14 |  |  |  | 7.08 | [5 empty] | 7.08
Açougue e Mercado de Peixe - Box 15 |  |  |  | 7.08 | [5 empty] | 7.08
Açougue e Mercado de Peixe - Box 16 |  |  |  | 6.88 | [5 empty] | 6.88
Açougue e Mercado de Peixe - Box 17 |  |  |  | 7.05 | [5 empty] | 7.05
Açougue e Mercado de Peixe - Box 18 |  |  |  | 7.08 | [5 empty] | 7.08
Açougue e Mercado de Peixe - Box 19 |  |  |  | 7.09 | [5 empty] | 7.09
Açougue e Mercado de Peixe - Box 20 |  |  |  | 7.08 | [5 empty] | 7.08
Açougue e Mercado de Peixe - Box 21 |  |  |  | 7.08 | [5 empty] | 7.08
Açougue e Mercado de Peixe - Box 22 |  |  |  | 7.08 | [5 empty] | 7.08
Açougue e Mercado de Peixe - Box 23 |  |  |  | 7.17 | [5 empty] | 7.17
Açougue e Mercado de Peixe - Box 24 |  |  |  | 6.99 | [5 empty] | 6.99
Açougue e Mercado de Peixe - Box 25 |  |  |  | 7.02 | [5 empty] | 7.02
Açougue e Mercado de Peixe - Box 26 |  |  |  | 7.02 | [5 empty] | 7.02
Açougue e Mercado de Peixe - Box 27 |  |  |  | 7 | [5 empty] | 7
Açougue e Mercado de Peixe - Box 28 |  |  |  | 6.96 | [5 empty] | 6.96
Açougue e Mercado de Peixe - Box 29 |  |  |  | 6.9 | [5 empty] | 6.9
Açougue e Mercado de Peixe - Box 30 |  |  |  | 6.81 | [5 empty] | 6.81
Açougue e Mercado de Peixe - Box 31 |  |  |  | 6.84 | [5 empty] | 6.84
Açougue e Mercado de Peixe - Box 32 |  |  |  | 6.93 | [5 empty] | 6.93
Açougue e Mercado de Peixe - Box 33 |  |  |  | 6.99 | [5 empty] | 6.99
Açougue e Mercado de Peixe - Box 34 |  |  |  | 7.03 | [5 empty] | 7.03
Açougue e Mercado de Peixe - Box 35 |  |  |  | 7.06 | [5 empty] | 7.06
Açougue e Mercado de Peixe - Box 36 |  |  |  | 7.06 | [5 empty] | 7.06
Açougue e Mercado de Peixe - Box 37 |  |  |  | 7 | [5 empty] | 7
Açougue e Mercado de Peixe - Box 38 |  |  |  | 7.09 | [5 empty] | 7.09
Açougue e Mercado de Peixe - Box 39 |  |  |  | 6.74 | [5 empty] | 6.74
Açougue e Mercado de Peixe - Box 40 |  |  |  | 6.74 | [5 empty] | 6.74
Açougue e Mercado de Peixe - Box 41 |  |  |  | 7.86 | [5 empty] | 7.86
Açougue e Mercado de Peixe - Box 42 |  |  |  | 7.13 | [5 empty] | 7.13
Açougue e Mercado de Peixe - Box 43 |  |  |  | 6.25 | [5 empty] | 6.25
Açougue e Mercado de Peixe - Box 44 |  |  |  | 6.25 | [5 empty] | 6.25
Açougue e Mercado de Peixe - Box 45 |  |  |  | 6.59 | [5 empty] | 6.59
Açougue e Mercado de Peixe - Box 46 |  |  |  | 5.05 | [5 empty] | 5.05
Açougue e Mercado de Peixe - Box 47 |  |  |  | 5.29 | [5 empty] | 5.29
Açougue e Mercado de Peixe - Box 48 |  |  |  | 5.17 | [5 empty] | 5.17
Açougue e Mercado de Peixe - Box 49 |  |  |  | 5.29 | [5 empty] | 5.29
Açougue e Mercado de Peixe - Box 50 |  |  |  | 5.7 | [5 empty] | 5.7
Açougue e Mercado de Peixe - Box 51 |  |  |  | 5 | [5 empty] | 5
Açougue e Mercado de Peixe - Box 52 |  |  |  | 5.29 | [5 empty] | 5.29
Açougue e Mercado de Peixe - Box 53 |  |  |  | 5.29 | [5 empty] | 5.29
Açougue e Mercado de Peixe - Box 54 |  |  |  | 5.29 | [5 empty] | 5.29
Açougue e Mercado de Peixe - Box 55 |  |  |  | 6.25 | [5 empty] | 6.25
Açougue e Mercado de Peixe - Box 56 |  |  |  | 5.24 | [5 empty] | 5.24
Açougue e Mercado de Peixe - Box 57 |  |  |  | 5.29 | [5 empty] | 5.29
Açougue e Mercado de Peixe - Box 58 |  |  |  | 5.29 | [5 empty] | 5.29
Açougue e Mercado de Peixe - Box 59 |  |  |  | 5.29 | [5 empty] | 5.29
Açougue e Mercado de Peixe - Box 60 |  |  |  | 5.7 | [5 empty] | 5.7
Açougue e Mercado de Peixe - Box 61 |  |  |  | 5.7 | [5 empty] | 5.7
Açougue e Mercado de Peixe - Box 62 |  |  |  | 5.29 | [5 empty] | 5.29
Açougue e Mercado de Peixe - Box 63 |  |  |  | 5.17 | [5 empty] | 5.17
Açougue e Mercado de Peixe - Box 64 |  |  |  | 5.29 | [5 empty] | 5.29
Açougue e Mercado de Peixe - Box 65 |  |  |  | 6 | [5 empty] | 6
Corredor 1 |  |  |  | 79.87 | [5 empty] | 79.87
Corredor 2 |  |  |  | 33.94 | [5 empty] | 33.94
Corredor 3 |  |  |  | 93.62 | [5 empty] | 93.62
Corredor 4 |  |  |  | 38.45 | [5 empty] | 38.45
Corredor 5 |  |  |  | 63.4 | [5 empty] | 63.4
Corredor 6 |  |  |  | 92.48 | [5 empty] | 92.48
Mercado Público - A1 |  |  |  | 370.38 | [5 empty] | 370.38
Mercado Público - Box 1 |  |  |  | 5.72 | [5 empty] | 5.72
Mercado Público - Box 2 |  |  |  | 6.63 | [5 empty] | 6.63
Mercado Público - Box 3 |  |  |  | 6.03 | [5 empty] | 6.03
Mercado Público - Box 4 |  |  |  | 6.41 | [5 empty] | 6.41
Mercado Público - Box 5 |  |  |  | 6.58 | [5 empty] | 6.58
Mercado Público - Box 6 |  |  |  | 5.69 | [5 empty] | 5.69
Mercado Público - Box 7 |  |  |  | 8.36 | [5 empty] | 8.36
Mercado Público - Box 8 |  |  |  | 7.93 | [5 empty] | 7.93
Mercado Público - Box 9 |  |  |  | 7.93 | [5 empty] | 7.93
Mercado Público - Box 10 |  |  |  | 8.46 | [5 empty] | 8.46
Mercado Público - Banheiro - A1 |  |  |  | 13.8 | [5 empty] | 13.8
Mercado Público - Banheiro - A2 |  |  |  | 14.05 | [5 empty] | 14.05
Mercado Público - Banheiro Acessibilidade |  |  |  | 3.25 | [5 empty] | 3.25
|  |  |  | TOTAL | [5 empty] | 1297.75 | M²
12.1.3 | 87256 | SINAPI | REVESTIMENTO CERÂMICO PARA PISO COM PLACAS TIPO ESMALTADA DE DIMENSÕES 60X60 CM APLICADA EM AMBIENTES DE ÁREA ENTRE 5 M2 E 10 M2. AF_02/2023_PE | ÁREA | X | Y | Z | TAXA | DESCONTO | QUANT. TOTAL
Mercado Público - Banheiro - A1 |  |  |  | 13.8 | [5 empty] | 13.8
Mercado Público - Banheiro - A2 |  |  |  | 14.05 | [5 empty] | 14.05
Mercado Público - Banheiro Acessibilidade |  |  |  | 3.25 | [5 empty] | 3.25
Mercado Público - Palco |  |  |  | 15.87 | [5 empty] | 15.87
|  |  |  | TOTAL | [5 empty] | 46.97 | M²
12.1.4 | 104162 | SINAPI | PISO EM GRANILITE, MARMORITE OU GRANITINA EM AMBIENTES INTERNOS, COM ESPESSURA DE 8 MM, INCLUSO MISTURA EM BETONEIRA, COLOCAÇÃO DAS JUNTAS, APLICAÇÃO DO PISO, 4 POLIMENTOS COM POLITRIZ, ESTUCAMENTO, SELADOR E CERA. AF_06/2022 | ÁREA | X | Y | Z | TAXA | DESCONTO | QUANT. TOTAL
Açougue e Mercado de Peixe - Box 1 |  |  |  | 6.14 | [5 empty] | 6.14
Açougue e Mercado de Peixe - Box 2 |  |  |  | 7.35 | [5 empty] | 7.35
Açougue e Mercado de Peixe - Box 3 |  |  |  | 7.35 | [5 empty] | 7.35
Açougue e Mercado de Peixe - Box 4 |  |  |  | 7.35 | [5 empty] | 7.35
Açougue e Mercado de Peixe - Box 5 |  |  |  | 7.35 | [5 empty] | 7.35
Açougue e Mercado de Peixe - Box 6 |  |  |  | 7.35 | [5 empty] | 7.35
Açougue e Mercado de Peixe - Box 7 |  |  |  | 7.35 | [5 empty] | 7.35
Açougue e Mercado de Peixe - Box 8 |  |  |  | 7.35 | [5 empty] | 7.35
Açougue e Mercado de Peixe - Box 9 |  |  |  | 7.39 | [5 empty] | 7.39
Açougue e Mercado de Peixe - Box 10 |  |  |  | 7.38 | [5 empty] | 7.38
Açougue e Mercado de Peixe - Box 11 |  |  |  | 7.44 | [5 empty] | 7.44
Açougue e Mercado de Peixe - Box 12 |  |  |  | 7.08 | [5 empty] | 7.08
Açougue e Mercado de Peixe - Box 13 |  |  |  | 7.08 | [5 empty] | 7.08
Açougue e Mercado de Peixe - Box 14 |  |  |  | 7.08 | [5 empty] | 7.08
Açougue e Mercado de Peixe - Box 15 |  |  |  | 7.08 | [5 empty] | 7.08
Açougue e Mercado de Peixe - Box 16 |  |  |  | 6.88 | [5 empty] | 6.88
Açougue e Mercado de Peixe - Box 17 |  |  |  | 7.05 | [5 empty] | 7.05
Açougue e Mercado de Peixe - Box 18 |  |  |  | 7.08 | [5 empty] | 7.08
Açougue e Mercado de Peixe - Box 19 |  |  |  | 7.09 | [5 empty] | 7.09
Açougue e Mercado de Peixe - Box 20 |  |  |  | 7.08 | [5 empty] | 7.08
Açougue e Mercado de Peixe - Box 21 |  |  |  | 7.08 | [5 empty] | 7.08
Açougue e Mercado de Peixe - Box 22 |  |  |  | 7.08 | [5 empty] | 7.08
Açougue e Mercado de Peixe - Box 23 |  |  |  | 7.17 | [5 empty] | 7.17
Açougue e Mercado de Peixe - Box 24 |  |  |  | 6.99 | [5 empty] | 6.99
Açougue e Mercado de Peixe - Box 25 |  |  |  | 7.02 | [5 empty] | 7.02
Açougue e Mercado de Peixe - Box 26 |  |  |  | 7.02 | [5 empty] | 7.02
Açougue e Mercado de Peixe - Box 27 |  |  |  | 7 | [5 empty] | 7
Açougue e Mercado de Peixe - Box 28 |  |  |  | 6.96 | [5 empty] | 6.96
Açougue e Mercado de Peixe - Box 29 |  |  |  | 6.9 | [5 empty] | 6.9
Açougue e Mercado de Peixe - Box 30 |  |  |  | 6.81 | [5 empty] | 6.81
Açougue e Mercado de Peixe - Box 31 |  |  |  | 6.84 | [5 empty] | 6.84
Açougue e Mercado de Peixe - Box 32 |  |  |  | 6.93 | [5 empty] | 6.93
Açougue e Mercado de Peixe - Box 33 |  |  |  | 6.99 | [5 empty] | 6.99
Açougue e Mercado de Peixe - Box 34 |  |  |  | 7.03 | [5 empty] | 7.03
Açougue e Mercado de Peixe - Box 35 |  |  |  | 7.06 | [5 empty] | 7.06
Açougue e Mercado de Peixe - Box 36 |  |  |  | 7.06 | [5 empty] | 7.06
Açougue e Mercado de Peixe - Box 37 |  |  |  | 7 | [5 empty] | 7
Açougue e Mercado de Peixe - Box 38 |  |  |  | 7.09 | [5 empty] | 7.09
Açougue e Mercado de Peixe - Box 39 |  |  |  | 6.74 | [5 empty] | 6.74
Açougue e Mercado de Peixe - Box 40 |  |  |  | 6.74 | [5 empty] | 6.74
Açougue e Mercado de Peixe - Box 41 |  |  |  | 7.86 | [5 empty] | 7.86
Açougue e Mercado de Peixe - Box 42 |  |  |  | 7.13 | [5 empty] | 7.13
Açougue e Mercado de Peixe - Box 43 |  |  |  | 6.25 | [5 empty] | 6.25
Açougue e Mercado de Peixe - Box 44 |  |  |  | 6.25 | [5 empty] | 6.25
Açougue e Mercado de Peixe - Box 45 |  |  |  | 6.59 | [5 empty] | 6.59
Açougue e Mercado de Peixe - Box 46 |  |  |  | 5.05 | [5 empty] | 5.05
Açougue e Mercado de Peixe - Box 47 |  |  |  | 5.29 | [5 empty] | 5.29
Açougue e Mercado de Peixe - Box 48 |  |  |  | 5.17 | [5 empty] | 5.17
Açougue e Mercado de Peixe - Box 49 |  |  |  | 5.29 | [5 empty] | 5.29
Açougue e Mercado de Peixe - Box 50 |  |  |  | 5.7 | [5 empty] | 5.7
Açougue e Mercado de Peixe - Box 51 |  |  |  | 5 | [5 empty] | 5
Açougue e Mercado de Peixe - Box 52 |  |  |  | 5.29 | [5 empty] | 5.29
Açougue e Mercado de Peixe - Box 53 |  |  |  | 5.29 | [5 empty] | 5.29
Açougue e Mercado de Peixe - Box 54 |  |  |  | 5.29 | [5 empty] | 5.29
Açougue e Mercado de Peixe - Box 55 |  |  |  | 6.25 | [5 empty] | 6.25
Açougue e Mercado de Peixe - Box 56 |  |  |  | 5.24 | [5 empty] | 5.24
Açougue e Mercado de Peixe - Box 57 |  |  |  | 5.29 | [5 empty] | 5.29
Açougue e Mercado de Peixe - Box 58 |  |  |  | 5.29 | [5 empty] | 5.29
Açougue e Mercado de Peixe - Box 59 |  |  |  | 5.29 | [5 empty] | 5.29
Açougue e Mercado de Peixe - Box 60 |  |  |  | 5.7 | [5 empty] | 5.7
Açougue e Mercado de Peixe - Box 61 |  |  |  | 5.7 | [5 empty] | 5.7
Açougue e Mercado de Peixe - Box 62 |  |  |  | 5.29 | [5 empty] | 5.29
Açougue e Mercado de Peixe - Box 63 |  |  |  | 5.17 | [5 empty] | 5.17
Açougue e Mercado de Peixe - Box 64 |  |  |  | 5.29 | [5 empty] | 5.29
Açougue e Mercado de Peixe - Box 65 |  |  |  | 6 | [5 empty] | 6
Corredor 1 |  |  |  | 79.87 | [5 empty] | 79.87
Corredor 2 |  |  |  | 33.94 | [5 empty] | 33.94
Corredor 3 |  |  |  | 93.62 | [5 empty] | 93.62
Corredor 4 |  |  |  | 38.45 | [5 empty] | 38.45
Corredor 5 |  |  |  | 63.4 | [5 empty] | 63.4
Corredor 6 |  |  |  | 92.48 | [5 empty] | 92.48
Mercado Público - A1 |  |  |  | 370.38 | [5 empty] | 370.38
Mercado Público - Box 1 |  |  |  | 5.72 | [5 empty] | 5.72
Mercado Público - Box 2 |  |  |  | 6.63 | [5 empty] | 6.63
Mercado Público - Box 3 |  |  |  | 6.03 | [5 empty] | 6.03
Mercado Público - Box 4 |  |  |  | 6.41 | [5 empty] | 6.41
Mercado Público - Box 5 |  |  |  | 6.58 | [5 empty] | 6.58
Mercado Público - Box 6 |  |  |  | 5.69 | [5 empty] | 5.69
Mercado Público - Box 7 |  |  |  | 8.36 | [5 empty] | 8.36
Mercado Público - Box 8 |  |  |  | 7.93 | [5 empty] | 7.93
Mercado Público - Box 9 |  |  |  | 7.93 | [5 empty] | 7.93
Mercado Público - Box 10 |  |  |  | 8.46 | [5 empty] | 8.46
Desconto da área do Palco | [8 empty] | 15.87 | -15.87
|  |  |  | TOTAL | [5 empty] | 1250.78 | M²
12.2 |  |  | PISOS EXTERNOS
12.2.1 | 95240 | SINAPI | LASTRO DE CONCRETO MAGRO, APLICADO EM PISOS, LAJES SOBRE SOLO OU RADIERS, ESPESSURA DE 3 CM. AF_01/2024 | ÁREA | X | Y | Z | TAXA | DESCONTO | QUANT. TOTAL
Calçada Frontal - A1 |  |  |  | 121.09 | [5 empty] | 121.09
Calçada Fundo - A1 |  |  |  | 126.58 | [5 empty] | 126.58
Calçada entre mercados - A1 |  |  |  | 85.89 | [5 empty] | 85.89
|  |  |  | TOTAL | [5 empty] | 333.56 | M²
12.2.2 | 101747 | SINAPI | PISO EM CONCRETO 20 MPA PREPARO MECÂNICO, ESPESSURA 7CM. AF_09/2020 | ÁREA | X | Y | Z | TAXA | DESCONTO | QUANT. TOTAL
Calçada Frontal - A1 |  |  |  | 121.09 | [5 empty] | 121.09
Calçada Fundo - A1 |  |  |  | 126.58 | [5 empty] | 126.58
Calçada entre mercados - A1 |  |  |  | 85.89 | [5 empty] | 85.89
|  |  |  | TOTAL | [5 empty] | 333.56 | M²
13 |  |  | PINTURAS E ACABAMENTOS
13.1 |  |  | PINTURA DE PAREDES
13.1.1 | 88497 | SINAPI | EMASSAMENTO COM MASSA LÁTEX, APLICAÇÃO EM PAREDE, DUAS DEMÃOS, LIXAMENTO MANUAL. AF_04/2023 | ÁREA | X | Y | Z | TAXA | DESCONTO | QUANT. TOTAL
Parede de divisa - Mercado de Peixes e Açougue |  |  |  |  | 2 | 27.87 | 2.94 |  | 3.2 | 160.6756
Ambiente mercado - (Lado esquerdo superior) |  |  |  |  | 2 | 6.04 | 1 |  |  | 12.08
Banheiros mercado - Paredes externa |  |  |  |  | 2 | 14.19 | 3.25 |  | 0.525 | 91.71
Paredes - Perimétro interno e externo - Açougue e Mercado de peixes (Fachada Lateral direita) |  |  |  |  | 2 | 27.93 | 5.6 |  |  | 312.816
Paredes - Perimétro interno e externo - Açougue e Mercado de peixes (Fachada Lateral esquerda) |  |  |  |  | 2 | 27.73 | 5.6 |  | 16.824 | 293.752
Paredes - Perimétro interno e externo - Açougue e Mercado de peixes (Fachada Principal) |  |  |  |  | 2 | 31.96 | 5.6 |  | 4.8 | 353.152
Paredes - Perimétro interno e externo - Açougue e Mercado de peixes (Fachada Posterior) |  |  |  |  | 2 | 33.1 | 5.6 |  | 17.16 | 353.56
Paredes - Perimétro interno e externo - Mercado (Fachada Lateral direita) |  |  |  |  | 2 | 27.62 | 5.6 |  | 12.36 | 296.984
Paredes - Perimétro interno e externo - Mercado (Fachada Lateral esquerda) |  |  |  |  | 2 | 27.38 | 5.6 |  |  | 306.656
Paredes - Perimétro interno e externo - Mercado (Fachada Principal) |  |  |  |  | 2 | 18.26 | 5.6 |  | 3.6 | 200.912
Paredes - Perimétro interno e externo - Mercado (Fachada Posterior) |  |  |  |  | 2 | 18.14 | 5.6 |  | 12.528 | 190.64
|  |  |  | TOTAL | [5 empty] | 2572.9376 | M²
13.1.2 | 95626 | SINAPI | APLICAÇÃO MANUAL DE TINTA LÁTEX ACRÍLICA EM PAREDE EXTERNAS DE CASAS, DUAS DEMÃOS. AF_03/2024 | ÁREA | X | Y | Z | TAXA | DESCONTO | QUANT. TOTAL
Parede de divisa - Mercado de Peixes e Açougue |  |  |  |  | 2 | 27.87 | 2.94 |  | 3.2 | 160.6756
Ambiente mercado - (Lado esquerdo superior) |  |  |  |  | 2 | 6.04 | 1 |  |  | 12.08
Banheiros mercado - Paredes externa |  |  |  |  | 2 | 14.19 | 3.25 |  | 0.525 | 91.71
Paredes - Perimétro interno e externo - Açougue e Mercado de peixes (Fachada Lateral direita) |  |  |  |  | 2 | 27.93 | 5.6 |  |  | 312.816
Paredes - Perimétro interno e externo - Açougue e Mercado de peixes (Fachada Lateral esquerda) |  |  |  |  | 2 | 27.73 | 5.6 |  | 16.824 | 293.752
Paredes - Perimétro interno e externo - Açougue e Mercado de peixes (Fachada Principal) |  |  |  |  | 2 | 31.96 | 5.6 |  | 4.8 | 353.152
Paredes - Perimétro interno e externo - Açougue e Mercado de peixes (Fachada Posterior) |  |  |  |  | 2 | 33.1 | 5.6 |  | 17.16 | 353.56
Paredes - Perimétro interno e externo - Mercado (Fachada Lateral direita) |  |  |  |  | 2 | 27.62 | 5.6 |  | 12.36 | 296.984
Paredes - Perimétro interno e externo - Mercado (Fachada Lateral esquerda) |  |  |  |  | 2 | 27.38 | 5.6 |  |  | 306.656
Paredes - Perimétro interno e externo - Mercado (Fachada Principal) |  |  |  |  | 2 | 18.26 | 5.6 |  | 3.6 | 200.912
Paredes - Perimétro interno e externo - Mercado (Fachada Posterior) |  |  |  |  | 2 | 18.14 | 5.6 |  | 12.528 | 190.64
|  |  |  | TOTAL | [5 empty] | 2572.9376 | M²
13.1.3 | 100757 | SINAPI | PINTURA COM TINTA ALQUÍDICA DE ACABAMENTO (ESMALTE SINTÉTICO ACETINADO) PULVERIZADA SOBRE SUPERFÍCIES METÁLICAS (EXCETO PERFIL) EXECUTADO EM OBRA (02 DEMÃOS). AF_01/2020_PE | ÁREA | X | Y | Z | TAXA | DESCONTO | QUANT. TOTAL
Açougue e Mercado de Peixe |  |  |  |  | 2 | 2.6 |  | 5 |  | 26
Açougue e Mercado de Peixe |  |  |  |  | 2 | 2.6 |  |  |  | 5.2
Açougue e Mercado de Peixe |  |  |  |  | 2 | 2.6 |  | 4 |  | 20.8
Mercado Público |  |  |  |  | 2 | 2.6 |  | 3 |  | 15.6
Mercado Público |  |  |  |  | 2 | 2.6 |  |  |  | 5.2
Mercado Público |  |  |  |  | 2 | 2.6 |  | 3 |  | 15.6
Área de Convivência |  |  |  |  | 3 | 2.2 |  | 2 |  | 13.2
|  |  |  | TOTAL | [5 empty] | 101.6 | M²
13.2 |  |  | PINTURA DE FORROS
13.2.1 | 88494 | SINAPI | EMASSAMENTO COM MASSA LÁTEX, APLICAÇÃO EM TETO, UMA DEMÃO, LIXAMENTO MANUAL. AF_04/2023 | ÁREA | X | Y | Z | TAXA | DESCONTO | QUANT. TOTAL
QUIOSQUES |  |  |  | 53.47 | [5 empty] | 53.47
BANHEIROS |  |  |  | 41 | [5 empty] | 41
|  |  |  | TOTAL | [5 empty] | 94.47 | M²
13.2.2 | 88488 | SINAPI | PINTURA LÁTEX ACRÍLICA PREMIUM, APLICAÇÃO MANUAL EM TETO, DUAS DEMÃOS. AF_04/2023 | ÁREA | X | Y | Z | TAXA | DESCONTO | QUANT. TOTAL
QUIOSQUES |  |  |  | 53.47 | [5 empty] | 53.47
BANHEIROS |  |  |  | 41 | [5 empty] | 41
|  |  |  | TOTAL | [5 empty] | 94.47 | M²
14 |  |  | INSTALAÇÃO HIDRAÚLICA
14.1 |  |  | TUBULAÇÕES E CONEXÕES
14.1.1 | 89356 | SINAPI | TUBO, PVC, SOLDÁVEL, DE 25MM, INSTALADO EM RAMAL OU SUB-RAMAL DE ÁGUA - FORNECIMENTO E INSTALAÇÃO. AF_06/2022 | ÁREA | X | Y | Z | TAXA | DESCONTO | QUANT. TOTAL
INSTALAÇÕES DE ÁGUA FRIA - COMPRIMENTOS EXTRAÍDOS DO REVIT) |  |  |  |  | 278.5 |  |  |  |  | 278.5
|  |  |  | TOTAL | [5 empty] | 278.5 | M
14.1.2 | 89357 | SINAPI | TUBO, PVC, SOLDÁVEL, DE 32MM, INSTALADO EM RAMAL OU SUB-RAMAL DE ÁGUA - FORNECIMENTO E INSTALAÇÃO. AF_06/2022 | ÁREA | X | Y | Z | TAXA | DESCONTO | QUANT. TOTAL
INSTALAÇÕES DE ÁGUA FRIA - COMPRIMENTOS EXTRAÍDOS DO REVIT) |  |  |  |  | 124 |  |  |  |  | 124
|  |  |  | TOTAL | [5 empty] | 124 | M
14.1.3 | 103979 | SINAPI | TUBO, PVC, SOLDÁVEL, DE 50MM, INSTALADO EM RAMAL DE DISTRIBUIÇÃO DE ÁGUA - FORNECIMENTO E INSTALAÇÃO. AF_06/2022 | ÁREA | X | Y | Z | TAXA | DESCONTO | QUANT. TOTAL
INSTALAÇÕES DE ÁGUA FRIA - COMPRIMENTOS EXTRAÍDOS DO REVIT) |  |  |  |  | 42 |  |  |  |  | 42
|  |  |  | TOTAL | [5 empty] | 42 | M
14.1.4 | 89451 | SINAPI | TUBO, PVC, SOLDÁVEL, DE 75MM, INSTALADO EM PRUMADA DE ÁGUA - FORNECIMENTO E INSTALAÇÃO. AF_06/2022 | ÁREA | X | Y | Z | TAXA | DESCONTO | QUANT. TOTAL
INSTALAÇÕES DE ÁGUA FRIA - COMPRIMENTOS EXTRAÍDOS DO REVIT) |  |  |  |  | 11.3 |  |  |  |  | 11.3
|  |  |  | TOTAL | [5 empty] | 11.3 | M
14.1.5 | 103953 | SINAPI | BUCHA DE REDUÇÃO, CURTA, PVC, SOLDÁVEL, DN 32 X 25 MM, INSTALADO EM RAMAL DE DISTRIBUIÇÃO DE ÁGUA - FORNECIMENTO E INSTALAÇÃO. AF_06/2022 | ÁREA | X | Y | Z | TAXA | DESCONTO | QUANT. TOTAL
INSTALAÇÕES DE ÁGUA FRIA - QUANTIDADES EXTRAÍDAS DO REVIT) |  |  |  |  | 24 |  |  |  |  | 24
|  |  |  | TOTAL | [5 empty] | 24 | UN
14.1.6 | 103999 | SINAPI | BUCHA DE REDUÇÃO, LONGA, PVC, SOLDÁVEL, DN 50 X 25 MM, INSTALADO EM RAMAL DE DISTRIBUIÇÃO DE ÁGUA - FORNECIMENTO E INSTALAÇÃO. AF_06/2022 | ÁREA | X | Y | Z | TAXA | DESCONTO | QUANT. TOTAL
INSTALAÇÕES DE ÁGUA FRIA - QUANTIDADES EXTRAÍDAS DO REVIT) |  |  |  |  | 1 |  |  |  |  | 1
|  |  |  | TOTAL | [5 empty] | 1 | UN
14.1.7 | 104003 | SINAPI | BUCHA DE REDUÇÃO, LONGA, PVC, SOLDÁVEL, DN 50 X 32 MM, INSTALADO EM RAMAL DE DISTRIBUIÇÃO DE ÁGUA - FORNECIMENTO E INSTALAÇÃO. AF_06/2022 | ÁREA | X | Y | Z | TAXA | DESCONTO | QUANT. TOTAL
INSTALAÇÕES DE ÁGUA FRIA - QUANTIDADES EXTRAÍDAS DO REVIT) |  |  |  |  | 3 |  |  |  |  | 3
|  |  |  | TOTAL | [5 empty] | 3 | UN
14.1.8 | 103972 | SINAPI | BUCHA DE REDUÇÃO, LONGA, PVC, SOLDÁVEL, DN 75 X 50 MM, INSTALADO EM PRUMADA DE ÁGUA - FORNECIMENTO E INSTALAÇÃO. AF_06/2022 | ÁREA | X | Y | Z | TAXA | DESCONTO | QUANT. TOTAL
INSTALAÇÕES DE ÁGUA FRIA - QUANTIDADES EXTRAÍDAS DO REVIT) |  |  |  |  | 2 |  |  |  |  | 2
|  |  |  | TOTAL | [5 empty] | 2 | UN
14.1.9 | 89494 | SINAPI | CURVA 90 GRAUS, PVC, SOLDÁVEL, DN 32MM, INSTALADO EM PRUMADA DE ÁGUA - FORNECIMENTO E INSTALAÇÃO. AF_06/2022 | ÁREA | X | Y | Z | TAXA | DESCONTO | QUANT. TOTAL
INSTALAÇÕES DE ÁGUA FRIA - QUANTIDADES EXTRAÍDAS DO REVIT) |  |  |  |  | 3 |  |  |  |  | 3
|  |  |  | TOTAL | [5 empty] | 3 | UN
14.1.10 | 89503 | SINAPI | CURVA 90 GRAUS, PVC, SOLDÁVEL, DN 50MM, INSTALADO EM PRUMADA DE ÁGUA - FORNECIMENTO E INSTALAÇÃO. AF_06/2022 | ÁREA | X | Y | Z | TAXA | DESCONTO | QUANT. TOTAL
INSTALAÇÕES DE ÁGUA FRIA - QUANTIDADES EXTRAÍDAS DO REVIT) |  |  |  |  | 1 |  |  |  |  | 1
|  |  |  | TOTAL | [5 empty] | 1 | UN
14.1.11 | 89517 | SINAPI | CURVA 90 GRAUS, PVC, SOLDÁVEL, DN 75MM, INSTALADO EM PRUMADA DE ÁGUA - FORNECIMENTO E INSTALAÇÃO. AF_06/2022 | ÁREA | X | Y | Z | TAXA | DESCONTO | QUANT. TOTAL
INSTALAÇÕES DE ÁGUA FRIA - QUANTIDADES EXTRAÍDAS DO REVIT) |  |  |  |  | 1 |  |  |  |  | 1
|  |  |  | TOTAL | [5 empty] | 1 | UN
14.1.12 | 89362 | SINAPI | JOELHO 90 GRAUS, PVC, SOLDÁVEL, DN 25MM, INSTALADO EM RAMAL OU SUB-RAMAL DE ÁGUA - FORNECIMENTO E INSTALAÇÃO. AF_06/2022 | ÁREA | X | Y | Z | TAXA | DESCONTO | QUANT. TOTAL
INSTALAÇÕES DE ÁGUA FRIA - QUANTIDADES EXTRAÍDAS DO REVIT) |  |  |  |  | 112 |  |  |  |  | 112
|  |  |  | TOTAL | [5 empty] | 112 | UN
14.1.13 | 89367 | SINAPI | JOELHO 90 GRAUS, PVC, SOLDÁVEL, DN 32MM, INSTALADO EM RAMAL OU SUB-RAMAL DE ÁGUA - FORNECIMENTO E INSTALAÇÃO. AF_06/2022 | ÁREA | X | Y | Z | TAXA | DESCONTO | QUANT. TOTAL
INSTALAÇÕES DE ÁGUA FRIA - QUANTIDADES EXTRAÍDAS DO REVIT) |  |  |  |  | 9 |  |  |  |  | 9
|  |  |  | TOTAL | [5 empty] | 9 | UN
14.1.14 | 89501 | SINAPI | JOELHO 90 GRAUS, PVC, SOLDÁVEL, DN 50MM, INSTALADO EM PRUMADA DE ÁGUA - FORNECIMENTO E INSTALAÇÃO. AF_06/2022 | ÁREA | X | Y | Z | TAXA | DESCONTO | QUANT. TOTAL
INSTALAÇÕES DE ÁGUA FRIA - QUANTIDADES EXTRAÍDAS DO REVIT) |  |  |  |  | 2 |  |  |  |  | 2
|  |  |  | TOTAL | [5 empty] | 2 | UN
14.1.15 | 89513 | SINAPI | JOELHO 90 GRAUS, PVC, SOLDÁVEL, DN 75MM, INSTALADO EM PRUMADA DE ÁGUA - FORNECIMENTO E INSTALAÇÃO. AF_06/2022 | ÁREA | X | Y | Z | TAXA | DESCONTO | QUANT. TOTAL
INSTALAÇÕES DE ÁGUA FRIA - QUANTIDADES EXTRAÍDAS DO REVIT) |  |  |  |  | 2 |  |  |  |  | 2
|  |  |  | TOTAL | [5 empty] | 2 | UN
14.1.16 | 90373 | SINAPI | JOELHO 90 GRAUS COM BUCHA DE LATÃO, PVC, SOLDÁVEL, DN 25MM, X 1/2 INSTALADO EM RAMAL OU SUB-RAMAL DE ÁGUA - FORNECIMENTO E INSTALAÇÃO. AF_06/2022 | ÁREA | X | Y | Z | TAXA | DESCONTO | QUANT. TOTAL
INSTALAÇÕES DE ÁGUA FRIA - QUANTIDADES EXTRAÍDAS DO REVIT) |  |  |  |  | 1 |  |  |  |  | 1
|  |  |  | TOTAL | [5 empty] | 1 | UN
14.1.17 | 89366 | SINAPI | JOELHO 90 GRAUS COM BUCHA DE LATÃO, PVC, SOLDÁVEL, DN 25MM, X 3/4 INSTALADO EM RAMAL OU SUB-RAMAL DE ÁGUA - FORNECIMENTO E INSTALAÇÃO. AF_06/2022 | ÁREA | X | Y | Z | TAXA | DESCONTO | QUANT. TOTAL
INSTALAÇÕES DE ÁGUA FRIA - QUANTIDADES EXTRAÍDAS DO REVIT) |  |  |  |  | 87 |  |  |  |  | 87
|  |  |  | TOTAL | [5 empty] | 87 | UN
14.1.18 | 89622 | SINAPI | TÊ DE REDUÇÃO, PVC, SOLDÁVEL, DN 32MM X 25MM, INSTALADO EM PRUMADA DE ÁGUA - FORNECIMENTO E INSTALAÇÃO. AF_06/2022 | ÁREA | X | Y | Z | TAXA | DESCONTO | QUANT. TOTAL
INSTALAÇÕES DE ÁGUA FRIA - QUANTIDADES EXTRAÍDAS DO REVIT) |  |  |  |  | 28 |  |  |  |  | 28
|  |  |  | TOTAL | [5 empty] | 28 | UN
14.1.19 | CP 494 | PRÓPRIO | TÊ DE REDUÇÃO, PVC, SOLDÁVEL, DN 50MM X 32MM, INSTALADO EM PRUMADA DE ÁGUA - FORNECIMENTO E INSTALAÇÃO. AF_06/2022 (coeficientes baseados na tabela de referência SINAPI - 89626) | ÁREA | X | Y | Z | TAXA | DESCONTO | QUANT. TOTAL
INSTALAÇÕES DE ÁGUA FRIA - QUANTIDADES EXTRAÍDAS DO REVIT) |  |  |  |  | 3 |  |  |  |  | 3
|  |  |  | TOTAL | [5 empty] | 3 | UN
14.1.20 | 89440 | SINAPI | TE, PVC, SOLDÁVEL, DN 25MM, INSTALADO EM RAMAL DE DISTRIBUIÇÃO DE ÁGUA - FORNECIMENTO E INSTALAÇÃO. AF_06/2022 | ÁREA | X | Y | Z | TAXA | DESCONTO | QUANT. TOTAL
INSTALAÇÕES DE ÁGUA FRIA - QUANTIDADES EXTRAÍDAS DO REVIT) |  |  |  |  | 50 |  |  |  |  | 50
|  |  |  | TOTAL | [5 empty] | 50 | UN
14.1.21 | 89443 | SINAPI | TE, PVC, SOLDÁVEL, DN 32MM, INSTALADO EM RAMAL DE DISTRIBUIÇÃO DE ÁGUA - FORNECIMENTO E INSTALAÇÃO. AF_06/2022 | ÁREA | X | Y | Z | TAXA | DESCONTO | QUANT. TOTAL
INSTALAÇÕES DE ÁGUA FRIA - QUANTIDADES EXTRAÍDAS DO REVIT) |  |  |  |  | 7 |  |  |  |  | 7
|  |  |  | TOTAL | [5 empty] | 7 | UN
14.1.22 | 89625 | SINAPI | TE, PVC, SOLDÁVEL, DN 50MM, INSTALADO EM PRUMADA DE ÁGUA - FORNECIMENTO E INSTALAÇÃO. AF_06/2022 | ÁREA | X | Y | Z | TAXA | DESCONTO | QUANT. TOTAL
INSTALAÇÕES DE ÁGUA FRIA - QUANTIDADES EXTRAÍDAS DO REVIT) |  |  |  |  | 5 |  |  |  |  | 5
|  |  |  | TOTAL | [5 empty] | 5 | UN
14.1.23 | 89629 | SINAPI | TE, PVC, SOLDÁVEL, DN 75MM, INSTALADO EM PRUMADA DE ÁGUA - FORNECIMENTO E INSTALAÇÃO. AF_06/2022 | ÁREA | X | Y | Z | TAXA | DESCONTO | QUANT. TOTAL
INSTALAÇÕES DE ÁGUA FRIA - QUANTIDADES EXTRAÍDAS DO REVIT) |  |  |  |  | 4 |  |  |  |  | 4
|  |  |  | TOTAL | [5 empty] | 4 | UN
14.1.24 | 90374 | SINAPI | TÊ COM BUCHA DE LATÃO NA BOLSA CENTRAL, PVC, SOLDÁVEL, DN 25MM X 3/4, INSTALADO EM RAMAL OU SUB-RAMAL DE ÁGUA - FORNECIMENTO E INSTALAÇÃO. AF_06/2022 | ÁREA | X | Y | Z | TAXA | DESCONTO | QUANT. TOTAL
INSTALAÇÕES DE ÁGUA FRIA - QUANTIDADES EXTRAÍDAS DO REVIT) |  |  |  |  | 2 |  |  |  |  | 2
|  |  |  | TOTAL | [5 empty] | 2 | UN
14.1.25 | 89536 | SINAPI | UNIÃO, PVC, SOLDÁVEL, DN 25MM, INSTALADO EM PRUMADA DE ÁGUA - FORNECIMENTO E INSTALAÇÃO. AF_06/2022 | ÁREA | X | Y | Z | TAXA | DESCONTO | QUANT. TOTAL
INSTALAÇÕES DE ÁGUA FRIA - QUANTIDADES EXTRAÍDAS DO REVIT) |  |  |  |  | 2 |  |  |  |  | 2
|  |  |  | TOTAL | [5 empty] | 2 | UN
14.1.26 | 94499 | SINAPI | REGISTRO DE GAVETA BRUTO, LATÃO, ROSCÁVEL, 2 1/2" - FORNECIMENTO E INSTALAÇÃO. AF_08/2021 | ÁREA | X | Y | Z | TAXA | DESCONTO | QUANT. TOTAL
INSTALAÇÕES DE ÁGUA FRIA - QUANTIDADES EXTRAÍDAS DO REVIT) |  |  |  |  | 1 |  |  |  |  | 1
|  |  |  | TOTAL | [5 empty] | 1 | UN
14.1.27 | 94495 | SINAPI | REGISTRO DE GAVETA BRUTO, LATÃO, ROSCÁVEL, 1" - FORNECIMENTO E INSTALAÇÃO. AF_08/2021 | ÁREA | X | Y | Z | TAXA | DESCONTO | QUANT. TOTAL
INSTALAÇÕES DE ÁGUA FRIA - QUANTIDADES EXTRAÍDAS DO REVIT) |  |  |  |  | 1 |  |  |  |  | 1
|  |  |  | TOTAL | [5 empty] | 1 | UN
14.1.28 | 94792 | SINAPI | REGISTRO DE GAVETA BRUTO, LATÃO, ROSCÁVEL, 3/4", COM ACABAMENTO E CANOPLA CROMADOS - FORNECIMENTO E INSTALAÇÃO. AF_08/2021 | ÁREA | X | Y | Z | TAXA | DESCONTO | QUANT. TOTAL
INSTALAÇÕES DE ÁGUA FRIA - QUANTIDADES EXTRAÍDAS DO REVIT) |  |  |  |  | 6 |  |  |  |  | 6
|  |  |  | TOTAL | [5 empty] | 6 | UN
14.1.29 | 94489 | SINAPI | REGISTRO DE ESFERA, PVC, SOLDÁVEL, COM VOLANTE, DN 25 MM - FORNECIMENTO E INSTALAÇÃO. AF_08/2021 | ÁREA | X | Y | Z | TAXA | DESCONTO | QUANT. TOTAL
INSTALAÇÕES DE ÁGUA FRIA - QUANTIDADES EXTRAÍDAS DO REVIT) |  |  |  |  | 3 |  |  |  |  | 3
|  |  |  | TOTAL | [5 empty] | 3 | UN
14.1.30 | 99628 | SINAPI | VÁLVULA DE RETENÇÃO VERTICAL, DE BRONZE, ROSCÁVEL, 3/4" - FORNECIMENTO E INSTALAÇÃO. AF_08/2021 | ÁREA | X | Y | Z | TAXA | DESCONTO | QUANT. TOTAL
INSTALAÇÕES DE ÁGUA FRIA - QUANTIDADES EXTRAÍDAS DO REVIT) |  |  |  |  | 1 |  |  |  |  | 1
|  |  |  | TOTAL | [5 empty] | 1 | UN
14.1.31 | 103011 | SINAPI | VÁLVULA DE RETENÇÃO, DE BRONZE, PÉ COM CRIVOS, ROSCÁVEL, 1" - FORNECIMENTO E INSTALAÇÃO. AF_08/2021 | ÁREA | X | Y | Z | TAXA | DESCONTO | QUANT. TOTAL
INSTALAÇÕES DE ÁGUA FRIA - QUANTIDADES EXTRAÍDAS DO REVIT) |  |  |  |  | 2 |  |  |  |  | 2
|  |  |  | TOTAL | [5 empty] | 2 | UN
14.1.32 | CP 496 | PRÓPRIO | VÁLVULA VENTOSA ELIMINADORA DE AR, PARA SISTEMAS PREDIAIS, 1 1/2" - FORNECIMENTO E INSTALAÇÃO. AF_08/2021 (coeficientes baseados na tabela de referência SINAPI - 103027) | ÁREA | X | Y | Z | TAXA | DESCONTO | QUANT. TOTAL
INSTALAÇÕES DE ÁGUA FRIA - QUANTIDADES EXTRAÍDAS DO REVIT) |  |  |  |  | 1 |  |  |  |  | 1
|  |  |  | TOTAL | [5 empty] | 1 | UN
15.2 |  |  | DIVERSOS
15.2.1 | 94796 | SINAPI | TORNEIRA DE BOIA PARA CAIXA D'ÁGUA, ROSCÁVEL, 3/4" - FORNECIMENTO E INSTALAÇÃO. AF_08/2021 | ÁREA | X | Y | Z | TAXA | DESCONTO | QUANT. TOTAL
INSTALAÇÕES DE ÁGUA FRIA - QUANTIDADES EXTRAÍDAS DO REVIT) |  |  |  |  | 1 |  |  |  |  | 1
|  |  |  | TOTAL | [5 empty] | 1 | UN
15.2.2 | 102609 | SINAPI | CAIXA D´ÁGUA EM POLIETILENO, 2000 LITROS - FORNECIMENTO E INSTALAÇÃO. AF_06/2021 | ÁREA | X | Y | Z | TAXA | DESCONTO | QUANT. TOTAL
INSTALAÇÕES DE ÁGUA FRIA - QUANTIDADES EXTRAÍDAS DO REVIT) |  |  |  |  | 2 |  |  |  |  | 2
|  |  |  | TOTAL | [5 empty] | 2 | UN
16 |  |  | INSTALAÇÃO SANITÁRIA
16.1 |  |  | TUBULAÇÕES E CONEXÕES
16.1.1 | 89711 | SINAPI | TUBO PVC, SERIE NORMAL, ESGOTO PREDIAL, DN 40 MM, FORNECIDO E INSTALADO EM RAMAL DE DESCARGA OU RAMAL DE ESGOTO SANITÁRIO. AF_08/2022 | ÁREA | X | Y | Z | TAXA | DESCONTO | QUANT. TOTAL
INSTALAÇÕES DE ESGOTAMENTO SANITÁRIO - COMPRIMENTOS EXTRAÍDOS DO REVIT) |  |  |  |  | 225.7 |  |  |  |  | 225.7
|  |  |  | TOTAL | [5 empty] | 225.7 | M
16.1.2 | 89712 | SINAPI | TUBO PVC, SERIE NORMAL, ESGOTO PREDIAL, DN 50 MM, FORNECIDO E INSTALADO EM RAMAL DE DESCARGA OU RAMAL DE ESGOTO SANITÁRIO. AF_08/2022 | ÁREA | X | Y | Z | TAXA | DESCONTO | QUANT. TOTAL
INSTALAÇÕES DE ESGOTAMENTO SANITÁRIO - COMPRIMENTOS EXTRAÍDOS DO REVIT) |  |  |  |  | 317 |  |  |  |  | 317
|  |  |  | TOTAL | [5 empty] | 317 | M
16.1.3 | 89713 | SINAPI | TUBO PVC, SERIE NORMAL, ESGOTO PREDIAL, DN 75 MM, FORNECIDO E INSTALADO EM RAMAL DE DESCARGA OU RAMAL DE ESGOTO SANITÁRIO. AF_08/2022 | ÁREA | X | Y | Z | TAXA | DESCONTO | QUANT. TOTAL
INSTALAÇÕES DE ESGOTAMENTO SANITÁRIO - COMPRIMENTOS EXTRAÍDOS DO REVIT) |  |  |  |  | 71.8 |  |  |  |  | 71.8
|  |  |  | TOTAL | [5 empty] | 71.8 | M
16.1.4 | 89714 | SINAPI | TUBO PVC, SERIE NORMAL, ESGOTO PREDIAL, DN 100 MM, FORNECIDO E INSTALADO EM RAMAL DE DESCARGA OU RAMAL DE ESGOTO SANITÁRIO. AF_08/2022 | ÁREA | X | Y | Z | TAXA | DESCONTO | QUANT. TOTAL
INSTALAÇÕES DE ESGOTAMENTO SANITÁRIO - COMPRIMENTOS EXTRAÍDOS DO REVIT) |  |  |  |  | 187.15 |  |  |  |  | 187.15
|  |  |  | TOTAL | [5 empty] | 187.15 | M
16.1.5 | 89849 | SINAPI | TUBO PVC, SERIE NORMAL, ESGOTO PREDIAL, DN 150 MM, FORNECIDO E INSTALADO EM SUBCOLETOR AÉREO DE ESGOTO SANITÁRIO. AF_08/2022 | ÁREA | X | Y | Z | TAXA | DESCONTO | QUANT. TOTAL
INSTALAÇÕES DE ESGOTAMENTO SANITÁRIO - COMPRIMENTOS EXTRAÍDOS DO REVIT) |  |  |  |  | 1.6 |  |  |  |  | 1.6
|  |  |  | TOTAL | [5 empty] | 1.6 | M
16.1.6 | 89798 | SINAPI | TUBO PVC, SERIE NORMAL, ESGOTO PREDIAL, DN 50 MM, FORNECIDO E INSTALADO EM PRUMADA DE ESGOTO SANITÁRIO OU VENTILAÇÃO. AF_08/2022 | ÁREA | X | Y | Z | TAXA | DESCONTO | QUANT. TOTAL
INSTALAÇÕES DE ESGOTAMENTO SANITÁRIO - COMPRIMENTOS EXTRAÍDOS DO REVIT) |  |  |  |  | 18.2 |  |  |  |  | 18.2
|  |  |  | TOTAL | [5 empty] | 18.2 | M
16.1.7 | 89799 | SINAPI | TUBO PVC, SERIE NORMAL, ESGOTO PREDIAL, DN 75 MM, FORNECIDO E INSTALADO EM PRUMADA DE ESGOTO SANITÁRIO OU VENTILAÇÃO. AF_08/2022 | ÁREA | X | Y | Z | TAXA | DESCONTO | QUANT. TOTAL
INSTALAÇÕES DE ESGOTAMENTO SANITÁRIO - COMPRIMENTOS EXTRAÍDOS DO REVIT) |  |  |  |  | 145.2 |  |  |  |  | 145.2
|  |  |  | TOTAL | [5 empty] | 145.2 | M
16.1.8 | 89800 | SINAPI | TUBO PVC, SERIE NORMAL, ESGOTO PREDIAL, DN 100 MM, FORNECIDO E INSTALADO EM PRUMADA DE ESGOTO SANITÁRIO OU VENTILAÇÃO. AF_08/2022 | ÁREA | X | Y | Z | TAXA | DESCONTO | QUANT. TOTAL
INSTALAÇÕES DE ESGOTAMENTO SANITÁRIO - COMPRIMENTOS EXTRAÍDOS DO REVIT) |  |  |  |  | 9.9 |  |  |  |  | 9.9
|  |  |  | TOTAL | [5 empty] | 9.9 | M
16.1.9 | 89726 | SINAPI | JOELHO 45 GRAUS, PVC, SERIE NORMAL, ESGOTO PREDIAL, DN 40 MM, JUNTA SOLDÁVEL, FORNECIDO E INSTALADO EM RAMAL DE DESCARGA OU RAMAL DE ESGOTO SANITÁRIO. AF_08/2022 | ÁREA | X | Y | Z | TAXA | DESCONTO | QUANT. TOTAL
INSTALAÇÕES DE ESGOTAMENTO SANITÁRIO - COMPRIMENTOS EXTRAÍDOS DO REVIT) |  |  |  |  | 75 |  |  |  |  | 75
|  |  |  | TOTAL | [5 empty] | 75 | UN
16.1.10 | 89732 | SINAPI | JOELHO 45 GRAUS, PVC, SERIE NORMAL, ESGOTO PREDIAL, DN 50 MM, JUNTA ELÁSTICA, FORNECIDO E INSTALADO EM RAMAL DE DESCARGA OU RAMAL DE ESGOTO SANITÁRIO. AF_08/2022 | ÁREA | X | Y | Z | TAXA | DESCONTO | QUANT. TOTAL
INSTALAÇÕES DE ESGOTAMENTO SANITÁRIO - COMPRIMENTOS EXTRAÍDOS DO REVIT) |  |  |  |  | 106 |  |  |  |  | 106
|  |  |  | TOTAL | [5 empty] | 106 | UN
16.1.11 | 89739 | SINAPI | JOELHO 45 GRAUS, PVC, SERIE NORMAL, ESGOTO PREDIAL, DN 75 MM, JUNTA ELÁSTICA, FORNECIDO E INSTALADO EM RAMAL DE DESCARGA OU RAMAL DE ESGOTO SANITÁRIO. AF_08/2022 | ÁREA | X | Y | Z | TAXA | DESCONTO | QUANT. TOTAL
INSTALAÇÕES DE ESGOTAMENTO SANITÁRIO - COMPRIMENTOS EXTRAÍDOS DO REVIT) |  |  |  |  | 51 |  |  |  |  | 51
|  |  |  | TOTAL | [5 empty] | 51 | UN
16.1.12 | 89746 | SINAPI | JOELHO 45 GRAUS, PVC, SERIE NORMAL, ESGOTO PREDIAL, DN 100 MM, JUNTA ELÁSTICA, FORNECIDO E INSTALADO EM RAMAL DE DESCARGA OU RAMAL DE ESGOTO SANITÁRIO. AF_08/2022 | ÁREA | X | Y | Z | TAXA | DESCONTO | QUANT. TOTAL
INSTALAÇÕES DE ESGOTAMENTO SANITÁRIO - COMPRIMENTOS EXTRAÍDOS DO REVIT) |  |  |  |  | 11 |  |  |  |  | 11
|  |  |  | TOTAL | [5 empty] | 11 | UN
16.1.13 | 89724 | SINAPI | JOELHO 90 GRAUS, PVC, SERIE NORMAL, ESGOTO PREDIAL, DN 40 MM, JUNTA SOLDÁVEL, FORNECIDO E INSTALADO EM RAMAL DE DESCARGA OU RAMAL DE ESGOTO SANITÁRIO. AF_08/2022 | ÁREA | X | Y | Z | TAXA | DESCONTO | QUANT. TOTAL
INSTALAÇÕES DE ESGOTAMENTO SANITÁRIO - COMPRIMENTOS EXTRAÍDOS DO REVIT) |  |  |  |  | 156 |  |  |  |  | 156
|  |  |  | TOTAL | [5 empty] | 156 | UN
16.1.14 | 89731 | SINAPI | JOELHO 90 GRAUS, PVC, SERIE NORMAL, ESGOTO PREDIAL, DN 50 MM, JUNTA ELÁSTICA, FORNECIDO E INSTALADO EM RAMAL DE DESCARGA OU RAMAL DE ESGOTO SANITÁRIO. AF_08/2022 | ÁREA | X | Y | Z | TAXA | DESCONTO | QUANT. TOTAL
INSTALAÇÕES DE ESGOTAMENTO SANITÁRIO - COMPRIMENTOS EXTRAÍDOS DO REVIT) |  |  |  |  | 2 |  |  |  |  | 2
|  |  |  | TOTAL | [5 empty] | 2 | UN
16.1.15 | 89737 | SINAPI | JOELHO 90 GRAUS, PVC, SERIE NORMAL, ESGOTO PREDIAL, DN 75 MM, JUNTA ELÁSTICA, FORNECIDO E INSTALADO EM RAMAL DE DESCARGA OU RAMAL DE ESGOTO SANITÁRIO. AF_08/2022 | ÁREA | X | Y | Z | TAXA | DESCONTO | QUANT. TOTAL
INSTALAÇÕES DE ESGOTAMENTO SANITÁRIO - COMPRIMENTOS EXTRAÍDOS DO REVIT) |  |  |  |  | 16 |  |  |  |  | 16
|  |  |  | TOTAL | [5 empty] | 16 | UN
16.1.16 | 89744 | SINAPI | JOELHO 90 GRAUS, PVC, SERIE NORMAL, ESGOTO PREDIAL, DN 100 MM, JUNTA ELÁSTICA, FORNECIDO E INSTALADO EM RAMAL DE DESCARGA OU RAMAL DE ESGOTO SANITÁRIO. AF_08/2022 | ÁREA | X | Y | Z | TAXA | DESCONTO | QUANT. TOTAL
INSTALAÇÕES DE ESGOTAMENTO SANITÁRIO - COMPRIMENTOS EXTRAÍDOS DO REVIT) |  |  |  |  | 8 |  |  |  |  | 8
|  |  |  | TOTAL | [5 empty] | 8 | UN
16.1.17 | 104345 | SINAPI | JUNÇÃO DE REDUÇÃO INVERTIDA, PVC, SÉRIE NORMAL, ESGOTO PREDIAL, DN 100 X 50 MM, JUNTA ELÁSTICA, FORNECIDO E INSTALADO EM RAMAL DE DESCARGA OU RAMAL DE ESGOTO SANITÁRIO. AF_08/2022 | ÁREA | X | Y | Z | TAXA | DESCONTO | QUANT. TOTAL
INSTALAÇÕES DE ESGOTAMENTO SANITÁRIO - COMPRIMENTOS EXTRAÍDOS DO REVIT) |  |  |  |  | 20 |  |  |  |  | 20
|  |  |  | TOTAL | [5 empty] | 20 | UN
16.1.18 | 104347 | SINAPI | JUNÇÃO DE REDUCAO INVERTIDA, PVC, SÉRIE NORMAL, ESGOTO PREDIAL, DN 100 X 75 MM, JUNTA ELÁSTICA, FORNECIDO E INSTALADO EM RAMAL DE DESCARGA OU RAMAL DE ESGOTO SANITÁRIO. AF_08/2022 | ÁREA | X | Y | Z | TAXA | DESCONTO | QUANT. TOTAL
INSTALAÇÕES DE ESGOTAMENTO SANITÁRIO - COMPRIMENTOS EXTRAÍDOS DO REVIT) |  |  |  |  | 2 |  |  |  |  | 2
|  |  |  | TOTAL | [5 empty] | 2 | UN
16.1.19 | 89797 | SINAPI | JUNÇÃO SIMPLES, PVC, SERIE NORMAL, ESGOTO PREDIAL, DN 100 X 100 MM, JUNTA ELÁSTICA, FORNECIDO E INSTALADO EM RAMAL DE DESCARGA OU RAMAL DE ESGOTO SANITÁRIO. AF_08/2022 | ÁREA | X | Y | Z | TAXA | DESCONTO | QUANT. TOTAL
INSTALAÇÕES DE ESGOTAMENTO SANITÁRIO - COMPRIMENTOS EXTRAÍDOS DO REVIT) |  |  |  |  | 4 |  |  |  |  | 4
|  |  |  | TOTAL | [5 empty] | 4 | UN
16.1.20 | 89782 | SINAPI | TE, PVC, SERIE NORMAL, ESGOTO PREDIAL, DN 40 X 40 MM, JUNTA SOLDÁVEL, FORNECIDO E INSTALADO EM RAMAL DE DESCARGA OU RAMAL DE ESGOTO SANITÁRIO. AF_08/2022 | ÁREA | X | Y | Z | TAXA | DESCONTO | QUANT. TOTAL
INSTALAÇÕES DE ESGOTAMENTO SANITÁRIO - COMPRIMENTOS EXTRAÍDOS DO REVIT) |  |  |  |  | 4 |  |  |  |  | 4
|  |  |  | TOTAL | [5 empty] | 4 | UN
16.1.21 | 89786 | SINAPI | TE, PVC, SERIE NORMAL, ESGOTO PREDIAL, DN 75 X 75 MM, JUNTA ELÁSTICA, FORNECIDO E INSTALADO EM RAMAL DE DESCARGA OU RAMAL DE ESGOTO SANITÁRIO. AF_08/2022 | ÁREA | X | Y | Z | TAXA | DESCONTO | QUANT. TOTAL
INSTALAÇÕES DE ESGOTAMENTO SANITÁRIO - COMPRIMENTOS EXTRAÍDOS DO REVIT) |  |  |  |  | 4 |  |  |  |  | 4
|  |  |  | TOTAL | [5 empty] | 4 | UN
16.2 |  |  | ACESSÓRIOS
16.2.1 | 97901 | SINAPI | CAIXA ENTERRADA HIDRÁULICA RETANGULAR EM ALVENARIA COM TIJOLOS CERÂMICOS MACIÇOS, DIMENSÕES INTERNAS: 0,4X0,4X0,4 M PARA REDE DE ESGOTO. AF_12/2020 | ÁREA | X | Y | Z | TAXA | DESCONTO | QUANT. TOTAL
INSTALAÇÕES DE ESGOTAMENTO SANITÁRIO - COMPRIMENTOS EXTRAÍDOS DO REVIT) | [7 empty] | 26 |  | 26
|  |  |  | TOTAL | [5 empty] | 26 | UN
16.2.1 | 89708 | SINAPI | CAIXA SIFONADA, PVC, DN 150 X 185 X 75 MM, JUNTA ELÁSTICA, FORNECIDA E INSTALADA EM RAMAL DE DESCARGA OU EM RAMAL DE ESGOTO SANITÁRIO. AF_08/2022 | ÁREA | X | Y | Z | TAXA | DESCONTO | QUANT. TOTAL
INSTALAÇÕES DE ESGOTAMENTO SANITÁRIO - COMPRIMENTOS EXTRAÍDOS DO REVIT) | [7 empty] | 26 |  | 26
|  |  |  | TOTAL | [5 empty] | 26 | UN
16.2.1 | 89707 | SINAPI | CAIXA SIFONADA, PVC, DN 100 X 100 X 50 MM, JUNTA ELÁSTICA, FORNECIDA E INSTALADA EM RAMAL DE DESCARGA OU EM RAMAL DE ESGOTO SANITÁRIO. AF_08/2022 | ÁREA | X | Y | Z | TAXA | DESCONTO | QUANT. TOTAL
INSTALAÇÕES DE ESGOTAMENTO SANITÁRIO - COMPRIMENTOS EXTRAÍDOS DO REVIT) | [7 empty] | 76 |  | 76
|  |  |  | TOTAL | [5 empty] | 76 | UN
16.2.1 | 104330 | SINAPI | RALO LINEAR, EM PVC COM GRELHA INOX, JUNTA SOLDÁVEL, FORNECIDO E INSTALADO EM RAMAL DE DESCARGA OU EM RAMAL DE ESGOTO SANITÁRIO. AF_08/2022 | ÁREA | X | Y | Z | TAXA | DESCONTO | QUANT. TOTAL
INSTALAÇÕES DE ESGOTAMENTO SANITÁRIO - COMPRIMENTOS EXTRAÍDOS DO REVIT) | [7 empty] | 1 |  | 1
|  |  |  | TOTAL | [5 empty] | 1 | UN
16.2.2 | 104330 | SINAPI | RALO LINEAR, EM PVC COM GRELHA INOX, JUNTA SOLDÁVEL, FORNECIDO E INSTALADO EM RAMAL DE DESCARGA OU EM RAMAL DE ESGOTO SANITÁRIO. AF_08/2022 | ÁREA | X | Y | Z | TAXA | DESCONTO | QUANT. TOTAL
INSTALAÇÕES DE ESGOTAMENTO SANITÁRIO - COMPRIMENTOS EXTRAÍDOS DO REVIT) | [7 empty] | 1 |  | 1
|  |  |  | TOTAL | [5 empty] | 1 | UN
17 |  |  | LOUÇAS, ACESSÓRIOS E METAIS
17.1 | 86932 | SINAPI | VASO SANITÁRIO SIFONADO COM CAIXA ACOPLADA LOUÇA BRANCA - PADRÃO MÉDIO, INCLUSO ENGATE FLEXÍVEL EM METAL CROMADO, 1/2 X 40CM - FORNECIMENTO E INSTALAÇÃO. AF_01/2020 | ÁREA | X | Y | Z | TAXA | DESCONTO | QUANT. TOTAL
[8 empty] | 6 |  | 6
|  |  |  | TOTAL | [5 empty] | 6 | UN
17.2 | 95472 | SINAPI | VASO SANITARIO SIFONADO CONVENCIONAL PARA PCD SEM FURO FRONTAL COM LOUÇA BRANCA SEM ASSENTO, INCLUSO CONJUNTO DE LIGAÇÃO PARA BACIA SANITÁRIA AJUSTÁVEL - FORNECIMENTO E INSTALAÇÃO. AF_01/2020 | ÁREA | X | Y | Z | TAXA | DESCONTO | QUANT. TOTAL
[8 empty] | 1 |  | 1
|  |  |  | TOTAL | [5 empty] | 1 | UN
17.3 | 100849 | SINAPI | ASSENTO SANITÁRIO CONVENCIONAL - FORNECIMENTO E INSTALACAO. AF_01/2020 | ÁREA | X | Y | Z | TAXA | DESCONTO | QUANT. TOTAL
[8 empty] | 6 |  | 6
|  |  |  | TOTAL | [5 empty] | 6 | UN
17.4 | CP 519 | PRÓPRIO | ASSENTO SANITÁRIO PARA PCD - FORNECIMENTO E INSTALACAO. AF_01/2020 (coeficientes baseados na tabela de referência SINAPI 100850) | ÁREA | X | Y | Z | TAXA | DESCONTO | QUANT. TOTAL
[8 empty] | 1 |  | 1
|  |  |  | TOTAL | [5 empty] | 1 | UN
17.5 | 86937 | SINAPI | CUBA DE EMBUTIR OVAL EM LOUÇA BRANCA, 35 X 50CM OU EQUIVALENTE, INCLUSO VÁLVULA EM METAL CROMADO E SIFÃO FLEXÍVEL EM PVC - FORNECIMENTO E INSTALAÇÃO. AF_01/2020 | ÁREA | X | Y | Z | TAXA | DESCONTO | QUANT. TOTAL
[8 empty] | 6 |  | 6
|  |  |  | TOTAL | [5 empty] | 6 | UN
17.6 | 93441 | SINAPI | BANCADA GRANITO CINZA 150 X 60 CM, COM CUBA DE EMBUTIR DE AÇO, VÁLVULA AMERICANA EM METAL, SIFÃO FLEXÍVEL EM PVC, ENGATE FLEXÍVEL 30 CM, TORNEIRA CROMADA LONGA, DE PAREDE, 1/2" OU 3/4", P/ COZINHA, PADRÃO POPULAR - FORNEC. E INSTALAÇÃO. AF_01/2020 | ÁREA | X | Y | Z | TAXA | DESCONTO | QUANT. TOTAL
[8 empty] | 65 |  | 65
|  |  |  | TOTAL | [5 empty] | 65 | UN
17.7 | FNDE 224 | PRÓPRIO | TORNEIRA CROMADA DE MESA, 1/2? OU 3/4?, PARA LAVATÓRIO, COM TEMPORIZADOR - FORNECIMENTO E INSTALAÇÃO. (UN) | ÁREA | X | Y | Z | TAXA | DESCONTO | QUANT. TOTAL
[8 empty] | 6 |  | 6
|  |  |  | TOTAL | [5 empty] | 6 | UN
17.8 | FNDE 225 | PRÓPRIO | TORNEIRA CROMADA DE MESA PARA LAVATORIO, TIPO MONOCOMANDO - ACIONAMENTO TIPO ALAVANCA (UN) | ÁREA | X | Y | Z | TAXA | DESCONTO | QUANT. TOTAL
[8 empty] | 1 |  | 1
|  |  |  | TOTAL | [5 empty] | 1 | UN
17.9 | FNDE 40 | PRÓPRIO | BANCADA DE GRANITO CINZA ANDORINHA, INCLUSIVE PASSA PRATOS, ESPESSURA 2 CM - FORNECIMENTO E INSTALAÇÃO (M2) | ÁREA | X | Y | Z | TAXA | DESCONTO | QUANT. TOTAL
[5 empty] | 1.8 | 0.6 |  | 2 |  | 2.16
|  |  |  | TOTAL | [5 empty] | 2.16 | M²
17.10 | 101965 | SINAPI | PEITORIL LINEAR EM GRANITO OU MÁRMORE, L = 15CM, ASSENTADO COM ARGAMASSA 1:6 COM ADITIVO. AF_11/2020 | ÁREA | X | Y | Z | TAXA | DESCONTO | QUANT. TOTAL
[5 empty] | 1.8 |  |  | 2 |  | 3.6
|  |  |  | TOTAL | [5 empty] | 3.6 | M
17.11 | 86904 | SINAPI | LAVATÓRIO LOUÇA BRANCA SUSPENSO, 29,5 X 39CM OU EQUIVALENTE, PADRÃO POPULAR - FORNECIMENTO E INSTALAÇÃO. AF_01/2020 | ÁREA | X | Y | Z | TAXA | DESCONTO | QUANT. TOTAL
[8 empty] | 1 |  | 1
|  |  |  | TOTAL | [5 empty] | 1 | UN
17.12 | 100864 | SINAPI | BARRA DE APOIO EM "L", EM ACO INOX POLIDO 80 X 80 CM, FIXADA NA PAREDE - FORNECIMENTO E INSTALACAO. AF_01/2020 | ÁREA | X | Y | Z | TAXA | DESCONTO | QUANT. TOTAL
[8 empty] | 1 |  | 1
|  |  |  | TOTAL | [5 empty] | 1 | UN
17.13 | 100868 | SINAPI | BARRA DE APOIO RETA, EM ACO INOX POLIDO, COMPRIMENTO 80 CM, FIXADA NA PAREDE - FORNECIMENTO E INSTALAÇÃO. AF_01/2020 | ÁREA | X | Y | Z | TAXA | DESCONTO | QUANT. TOTAL
[8 empty] | 2 |  | 2
|  |  |  | TOTAL | [5 empty] | 2 | UN
17.14 | FNDE 16 | PRÓPRIO | PAPELEIRA PLASTICA TIPO DISPENSER PARA PAPEL HIGIENICO ROLAO (UN) | ÁREA | X | Y | Z | TAXA | DESCONTO | QUANT. TOTAL
[8 empty] | 3 |  | 3
|  |  |  | TOTAL | [5 empty] | 3 | UN
17.15 | 95547 | SINAPI | SABONETEIRA PLASTICA TIPO DISPENSER PARA SABONETE LIQUIDO COM RESERVATORIO 800 A 1500 ML, INCLUSO FIXAÇÃO. AF_01/2020 | ÁREA | X | Y | Z | TAXA | DESCONTO | QUANT. TOTAL
[8 empty] | 3 |  | 3
|  |  |  | TOTAL | [5 empty] | 3 | UN
17.16 | FNDE 15 | PRÓPRIO | TOALHEIRO PLASTICO TIPO DISPENSER PARA PAPEL TOALHA INTERFOLHADO (UN) | ÁREA | X | Y | Z | TAXA | DESCONTO | QUANT. TOTAL
[8 empty] | 3 |  | 3
|  |  |  | TOTAL | [5 empty] | 3 | UN
17.17 | 102148 | SINAPI | ESPELHO CRISTAL, ESPESSURA 4 MM, SEM MOLDURA, APARAFUSADO COM BOTÃO DE ROSCA INTERNA, COM ÁREA MAIOR QUE 1,0 M2. AF_01/2021 | ÁREA | X | Y | Z | TAXA | DESCONTO | QUANT. TOTAL
[5 empty] | 1.8 | 1 |  | 2 |  | 3.6
|  |  |  | TOTAL | [5 empty] | 3.6 | M²
18 |  |  | INSTALAÇÃO ELÉTRICAS - 220 V
18.1 |  |  | QUADROS DE DISTRIBUIÇÃO
18.1.1 | 93653 | SINAPI | DISJUNTOR MONOPOLAR TIPO DIN, CORRENTE NOMINAL DE 10A - FORNECIMENTO E INSTALAÇÃO. AF_10/2020 | ÁREA | X | Y | Z | TAXA | DESCONTO | QUANT. TOTAL
INSTALAÇÕES ELÉTRICAS - COMPRIMENTOS EXTRAÍDOS DO REVIT) | [7 empty] | 4 |  | 4
|  |  |  | TOTAL | [5 empty] | 4 | UN
18.1.2 | 93654 | SINAPI | DISJUNTOR MONOPOLAR TIPO DIN, CORRENTE NOMINAL DE 16A - FORNECIMENTO E INSTALAÇÃO. AF_10/2020 | ÁREA | X | Y | Z | TAXA | DESCONTO | QUANT. TOTAL
INSTALAÇÕES ELÉTRICAS - COMPRIMENTOS EXTRAÍDOS DO REVIT) | [7 empty] | 18 |  | 18
|  |  |  | TOTAL | [5 empty] | 18 | UN
18.1.3 | 93659 | SINAPI | DISJUNTOR MONOPOLAR TIPO DIN, CORRENTE NOMINAL DE 50A - FORNECIMENTO E INSTALAÇÃO. AF_10/2020 | ÁREA | X | Y | Z | TAXA | DESCONTO | QUANT. TOTAL
INSTALAÇÕES ELÉTRICAS - COMPRIMENTOS EXTRAÍDOS DO REVIT) | [7 empty] | 1 |  | 1
|  |  |  | TOTAL | [5 empty] | 1 | UN
18.1.4 | CP 202 | PRÓPRIO | Disjuntor bipolar DR 16 a 25 A - Dispositivo residual diferencial, tipo AC (coeficientes baseados na tabela de referência ORSE - 7871) | ÁREA | X | Y | Z | TAXA | DESCONTO | QUANT. TOTAL
INSTALAÇÕES ELÉTRICAS - COMPRIMENTOS EXTRAÍDOS DO REVIT) | [7 empty] | 4 |  | 4
|  |  |  | TOTAL | [5 empty] | 4 | UN
18.1.5 | 101894 | SINAPI | DISJUNTOR TRIPOLAR TIPO NEMA, CORRENTE NOMINAL DE 60 ATÉ 100A - FORNECIMENTO E INSTALAÇÃO. AF_10/2020 | ÁREA | X | Y | Z | TAXA | DESCONTO | QUANT. TOTAL
INSTALAÇÕES ELÉTRICAS - COMPRIMENTOS EXTRAÍDOS DO REVIT) | [7 empty] | 1 |  | 1
|  |  |  | TOTAL | [5 empty] | 1 | UN
18.1.6 | CP 183 | PRÓPRIO | Dispositivo de proteção contra surto de tensão DPS 40kA - 275v (coeficientes baseados na composição da ORSE - 9041) | ÁREA | X | Y | Z | TAXA | DESCONTO | QUANT. TOTAL
INSTALAÇÕES ELÉTRICAS - COMPRIMENTOS EXTRAÍDOS DO REVIT) | [7 empty] | 2 |  | 2
|  |  |  | TOTAL | [5 empty] | 2 | UN
18.1.7 | 101493 | SINAPI | ENTRADA DE ENERGIA ELÉTRICA, AÉREA, MONOFÁSICA, COM CAIXA DE EMBUTIR, CABO DE 10 MM2 E DISJUNTOR DIN 50A (NÃO INCLUSO O POSTE DE CONCRETO). AF_07/2020_PS | ÁREA | X | Y | Z | TAXA | DESCONTO | QUANT. TOTAL
INSTALAÇÕES ELÉTRICAS - COMPRIMENTOS EXTRAÍDOS DO REVIT) | [7 empty] | 1 |  | 1
|  |  |  | TOTAL | [5 empty] | 1 | UN
18.1.8 | 101882 | SINAPI | QUADRO DE DISTRIBUIÇÃO DE ENERGIA EM CHAPA DE AÇO GALVANIZADO, DE EMBUTIR, COM BARRAMENTO TRIFÁSICO, PARA 30 DISJUNTORES DIN 225A - FORNECIMENTO E INSTALAÇÃO. AF_10/2020 | ÁREA | X | Y | Z | TAXA | DESCONTO | QUANT. TOTAL
INSTALAÇÕES ELÉTRICAS - COMPRIMENTOS EXTRAÍDOS DO REVIT) | [7 empty] | 1 |  | 1
|  |  |  | TOTAL | [5 empty] | 1 | UN
18.2 |  |  | ELETRODUTOS E ACESSÓRIOS
18.2.1 | 91854 | SINAPI | ELETRODUTO FLEXÍVEL CORRUGADO, PVC, DN 25 MM (3/4"), PARA CIRCUITOS TERMINAIS, INSTALADO EM PAREDE - FORNECIMENTO E INSTALAÇÃO. AF_03/2023 | ÁREA | X | Y | Z | TAXA | DESCONTO | QUANT. TOTAL
Açougue e Mercado de Farinha |  |  |  |  | 1213.65 |  |  |  |  | 1213.65
|  |  |  | TOTAL | [5 empty] | 1213.65 | M
18.2.2 | 91856 | SINAPI | ELETRODUTO FLEXÍVEL CORRUGADO REFORÇADO, PVC, DN 32 MM (1"), PARA CIRCUITOS TERMINAIS, INSTALADO EM PAREDE - FORNECIMENTO E INSTALAÇÃO. AF_03/2023 | ÁREA | X | Y | Z | TAXA | DESCONTO | QUANT. TOTAL
Açougue e Mercado de Farinha |  |  |  |  | 309.62 |  |  |  |  | 309.62
|  |  |  | TOTAL | [5 empty] | 309.62 | M
18.2.3 | 96986 | SINAPI | HASTE DE ATERRAMENTO, DIÂMETRO 3/4", COM 3 METROS - FORNECIMENTO E INSTALAÇÃO. AF_08/2023 | ÁREA | X | Y | Z | TAXA | DESCONTO | QUANT. TOTAL
Açougue e Mercado de Farinha |  |  |  |  | 1 |  |  |  |  | 1
|  |  |  | TOTAL | [5 empty] | 1 | UN
18.3 |  |  | CABOS
18.3.1 | 91924 | SINAPI | CABO DE COBRE FLEXÍVEL ISOLADO, 1,5 MM², ANTI-CHAMA 450/750 V, PARA CIRCUITOS TERMINAIS - FORNECIMENTO E INSTALAÇÃO. AF_03/2023 | ÁREA | X | Y | Z | TAXA | DESCONTO | QUANT. TOTAL
Açougue e Mercado de Farinha |  |  |  |  | 1325.33 |  |  |  |  | 1325.33
|  |  |  | TOTAL | [5 empty] | 1325.33 | M
18.3.2 | 91926 | SINAPI | CABO DE COBRE FLEXÍVEL ISOLADO, 2,5 MM², ANTI-CHAMA 450/750 V, PARA CIRCUITOS TERMINAIS - FORNECIMENTO E INSTALAÇÃO. AF_03/2023 | ÁREA | X | Y | Z | TAXA | DESCONTO | QUANT. TOTAL
Açougue e Mercado de Farinha |  |  |  |  | 487.86 |  |  |  |  | 487.86
|  |  |  | TOTAL | [5 empty] | 487.86 | M
18.3.3 | 91928 | SINAPI | CABO DE COBRE FLEXÍVEL ISOLADO, 4 MM², ANTI-CHAMA 450/750 V, PARA CIRCUITOS TERMINAIS - FORNECIMENTO E INSTALAÇÃO. AF_03/2023 | ÁREA | X | Y | Z | TAXA | DESCONTO | QUANT. TOTAL
Açougue e Mercado de Farinha |  |  |  |  | 2265.72 |  |  |  |  | 2265.72
|  |  |  | TOTAL | [5 empty] | 2265.72 | M
18.3.4 | 91932 | SINAPI | CABO DE COBRE FLEXÍVEL ISOLADO, 10 MM², ANTI-CHAMA 450/750 V, PARA CIRCUITOS TERMINAIS - FORNECIMENTO E INSTALAÇÃO. AF_03/2023 | ÁREA | X | Y | Z | TAXA | DESCONTO | QUANT. TOTAL
Açougue e Mercado de Farinha |  |  |  |  | 46.69 |  |  |  |  | 46.69
|  |  |  | TOTAL | [5 empty] | 46.69 | M
18.3.5 | 92988 | SINAPI | CABO DE COBRE FLEXÍVEL ISOLADO, 50 MM², ANTI-CHAMA 0,6/1,0 KV, PARA REDE ENTERRADA DE DISTRIBUIÇÃO DE ENERGIA ELÉTRICA - FORNECIMENTO E INSTALAÇÃO. AF_12/2021 | ÁREA | X | Y | Z | TAXA | DESCONTO | QUANT. TOTAL
Açougue e Mercado de Farinha |  |  |  |  | 81.44 |  |  |  |  | 81.44
|  |  |  | TOTAL | [5 empty] | 81.44 | M
18.4 |  |  | DISPOSITIVOS ELÉTRICOS
18.4.1 | 91953 | SINAPI | INTERRUPTOR SIMPLES (1 MÓDULO), 10A/250V, INCLUINDO SUPORTE E PLACA - FORNECIMENTO E INSTALAÇÃO. AF_03/2023 | ÁREA | X | Y | Z | TAXA | DESCONTO | QUANT. TOTAL
Açougue e Mercado de Farinha |  |  |  |  | 14 |  |  |  |  | 14
|  |  |  | TOTAL | [5 empty] | 14 | UN
18.4.2 | 91975 | SINAPI | INTERRUPTOR SIMPLES (4 MÓDULOS), 10A/250V, INCLUINDO SUPORTE E PLACA - FORNECIMENTO E INSTALAÇÃO. AF_03/2023 | ÁREA | X | Y | Z | TAXA | DESCONTO | QUANT. TOTAL
Açougue e Mercado de Farinha |  |  |  |  | 4 |  |  |  |  | 4
|  |  |  | TOTAL | [5 empty] | 4 | UN
18.4.3 | 91996 | SINAPI | TOMADA MÉDIA DE EMBUTIR (1 MÓDULO), 2P+T 10 A, INCLUINDO SUPORTE E PLACA - FORNECIMENTO E INSTALAÇÃO. AF_03/2023 | ÁREA | X | Y | Z | TAXA | DESCONTO | QUANT. TOTAL
Açougue e Mercado de Farinha |  |  |  |  | 230 |  |  |  |  | 230
|  |  |  | TOTAL | [5 empty] | 230 | UN
18.4.4 | 91997 | SINAPI | TOMADA MÉDIA DE EMBUTIR (1 MÓDULO), 2P+T 20 A, INCLUINDO SUPORTE E PLACA - FORNECIMENTO E INSTALAÇÃO. AF_03/2023 | ÁREA | X | Y | Z | TAXA | DESCONTO | QUANT. TOTAL
Açougue e Mercado de Farinha |  |  |  |  | 70 |  |  |  |  | 70
|  |  |  | TOTAL | [5 empty] | 70 | UN
18.5 |  |  | ILUMINAÇÃO
18.5.1 | FNDE 96 | PRÓPRIO | LUMINÁRIA DE EMBUTIR, COM LÂMPADA LED DE 18 W | ÁREA | X | Y | Z | TAXA | DESCONTO | QUANT. TOTAL
Açougue e Mercado de Farinha |  |  |  |  | 9 |  |  |  |  | 9
|  |  |  | TOTAL | [5 empty] | 9 | UN
18.5.2 | FNDE 97 | PRÓPRIO | LUMINÁRIA DE EMBUTIR, COM LÂMPADA LED DE 31 W | ÁREA | X | Y | Z | TAXA | DESCONTO | QUANT. TOTAL
Açougue e Mercado de Farinha |  |  |  |  | 10 |  |  |  |  | 10
|  |  |  | TOTAL | [5 empty] | 10 | UN
18.5.3 | 100910 | SINAPI | LUMINÁRIA TIPO CALHA, DE SOBREPOR, COM 2 LÂMPADAS TUBULARES LED DE 18 W, SEM REATOR - FORNECIMENTO E INSTALAÇÃO. AF_09/2024 | ÁREA | X | Y | Z | TAXA | DESCONTO | QUANT. TOTAL
Açougue e Mercado de Farinha |  |  |  |  | 98 |  |  |  |  | 98
|  |  |  | TOTAL | [5 empty] | 98 | UN
18.5.4 | 105549 | SINAPI | DRIVER SLIM PARA FITA LED - FORNECIMENTO E INSTALAÇÃO. AF_09/2024 | ÁREA | X | Y | Z | TAXA | DESCONTO | QUANT. TOTAL
Açougue e Mercado de Farinha |  |  |  |  | 1 |  |  |  |  | 1
|  |  |  | TOTAL | [5 empty] | 1 | UN
18.5.5 | 105548 | SINAPI | PERFIL COM FITA LED - FORNECIMENTO E INSTALAÇÃO. AF_09/2024 | ÁREA | X | Y | Z | TAXA | DESCONTO | QUANT. TOTAL
Açougue e Mercado de Farinha |  |  |  |  | 101.9 |  |  |  |  | 101.9
|  |  |  | TOTAL | [5 empty] | 101.9 | M
19 |  |  | SERVIÇOS COMPLEMENTARES
19.1 | FNDE 40 | PRÓPRIO | BANCADA DE GRANITO CINZA ANDORINHA, INCLUSIVE PASSA PRATOS, ESPESSURA 2 CM - FORNECIMENTO E INSTALAÇÃO | ÁREA | X | Y | Z | TAXA | DESCONTO | QUANT. TOTAL
Fachada dos Boxes (Lateral direita) - Açougue | [5 empty] | 27.91 |  |  | 5.4 | 22.51
Fachadas dos Boxes (02 Boxes centrais) - Açougue | [5 empty] | 22.1 |  | 4 | 16.8 | 71.6
Laterais dos Boxes (02 Boxes centrais) - Açougue | [5 empty] | 21.66 |  |  |  | 21.66
Fachada Boxes (Lateral esq. inferior - Próx. A parede interna de divisa c/ M. de Peixe) - Açougue | [5 empty] | 12.16 |  |  | 1.8 | 10.36
Fachada Boxes (Lateral esq. superior - Próx. A parede interna de divisa c/ M. de Peixe) - Açougue | [5 empty] | 11.2 |  |  | 1.8 | 9.4
Fachadas Boxes - Mercado de Peixes | [5 empty] | 59.48 |  |  | 12 | 47.48
Quiosques mercado - (Lado esquerdo superior) - Paredes da fachada | [5 empty] | 11.47 |  |  | 1.8 | 9.67
Quiosques mercado - (Central) - Paredes da fachada | [5 empty] | 27.37 |  |  | 3.6 | 23.77
|  |  |  | TOTAL | [5 empty] | 216.45 | M²
19.2 | CP 561 | PRÓPRIO | SUPORTE SIMPLES, DIÂMETRO EXTERNO = 50mm, EM AÇO INOX. AF_04/2019 (coeficientes baseados na composição de referência SINAPI 99856) | ÁREA | X | Y | Z | TAXA | DESCONTO | QUANT. TOTAL
[6 empty] | 120.3 |  |  |  | 120.3
|  |  |  | TOTAL | [5 empty] | 120.3 | M
19.3 | CP 225 | PRÓPRIO | Letra em aço inox escovado/polido 40 x 40cm - instalado (coeficientes baseados na composição da ORSE - 12045) | ÁREA | X | Y | Z | TAXA | DESCONTO | QUANT. TOTAL
[8 empty] | 52 |  | 52
|  |  |  | TOTAL | [5 empty] | 52 | UN
19.4 | CP 562 | PRÓPRIO | Revestimento em ACM com espessura de 4mm, com estrutura auxiliar de alumínio, com junta seca. (coeficientes baseados na composição de referência ORSE 13948) | ÁREA | X | Y | Z | TAXA | DESCONTO | QUANT. TOTAL
[5 empty] | 102.62 |  |  |  |  | 102.62
|  |  |  | TOTAL | [5 empty] | 102.62 | M²
19.5 | FNDE 560 | PRÓPRIO | FORNECIMENTO E INSTALAÇÃO DE PLACA DE INAUGURAÇÃO EM AÇO INOX - 500 X 700 MM | ÁREA | X | Y | Z | TAXA | DESCONTO | QUANT. TOTAL
[5 empty] | 2 |  |  |  |  | 2
|  |  |  | TOTAL | [5 empty] | 2 | UN
20 |  |  | SERVIÇOS FINAIS
20.1 | FNDE 602 | PRÓPRIO | LIMPEZA GROSSA DE OBRA | ÁREA | X | Y | Z | TAXA | DESCONTO | QUANT. TOTAL
Açougue e Mercado de Farinha |  |  |  | 1513.57 | [5 empty] | 1513.57
|  |  |  | TOTAL | [5 empty] | 1513.57 | M²
20.2 | FNDE 601 | PRÓPRIO | LIMPEZA FINA DE OBRA | ÁREA | X | Y | Z | TAXA | DESCONTO | QUANT. TOTAL
Açougue e Mercado de Farinha |  |  |  | 1513.57 | [5 empty] | 1513.57
|  |  |  | TOTAL | [5 empty] | 1513.57 | M²
Marllon Victor Soares Cabral
Engenheiro Civil - CREA 181.588.332-4/PE